## Sheet1
XXX项目材料清单
[5 empty] | 日期 | 2017-08-30
序号 No | 符号 Symbol | 名称 Designation | 规格 Specification | 技术参数 Techincal Specification | 数量 No | 单位 Unit | 备注 Remark | 尺寸 长*高*深 | 相关链接
|  | 伺服驱动器 | LS-10530BK | LS单轴低压伺服驱动器，电源DC48V | 1 | 个 | 森创（SYNTRON）
|  | 伺服电机 | 80LCB075C-J43A19 | 交流伺服电机，750W， 3000rpm，2.4Nm， 22A | 1 | 个 | 森创（SYNTRON）
1 |  | 急停按钮 | XB2-BS542C+ZB2-BE102C | 常闭，旋转复位，红色，蘑菇头式 | 1 | set | 施耐德 | φ22mm | https://detail.tmall.com/item.htm?id=560683530208&spm=a220o.1000855.1998099587.3.57544c74b5lOwu
|  | 急停按钮 | NP2-BS542+ BE102 | 常闭，旋转复位，红色，蘑菇头式 | 1 | set | 正泰 | φ22mm | https://detail.tmall.com/item.htm?spm=a220o.1000855.w5003-18718251819.17.57544c74b5lOwu&id=564232558425&scene=taobao_shop
2 |  | 按钮 | XB2-BA31C+ZB2-BE101C | 常开，自复位，启动/绿色；停止/红色；复位/黄色 | 4 | set | 施耐德 | φ22mm | https://detail.tmall.com/item.htm?spm=a220o.1000855.w5003-18486951676.6.55e73b685ShalC&id=521161760704&scene=taobao_shop
|  | 按钮 | NP2-BA31+BA42 | 常开，自复位，启动/绿色；停止/红色；复位/黄色 | 1 | set | 正泰 | φ22mm | https://detail.tmall.com/item.htm?spm=a220o.1000855.w5003-18718251819.18.57544c74b5lOwu&id=564364179725&scene=taobao_shop
|  | 旋钮开关 | XB2-BD21C+ZB2-BE101C | 电源选择开关，2档自锁，一常开，黑色 | 1 | set | 施耐德 | φ22mm | https://fukefujj.tmall.com/category.htm?spm=a1z10.4-b.w17550641-18184691750.13.56554c76UftBPN&orderType=&viewType=grid&catId=1357679005&keyword=XB2BD&lowPrice=&highPrice=&scene=taobao_shop
|  | 负荷开关 | VCD0C | 电流25A，φ22.5mm孔径安装 | 1 | set | 施耐德 | φ22.5mm | https://detail.tmall.com/item.htm?spm=a220o.1000855.w5003-18718251819.20.41197e042YtBPF&id=570247573712&scene=taobao_shop
|  | 转换开关 | HZ5-20/4 L03 | 工作电压380V/DC220C，2挡，发热电流20A | 1 | set | 正泰 |  | https://detail.tmall.com/item.htm?spm=a1z10.5-b.w4011-17531583765.143.3eda3638yXBSrj&id=570281586825&rn=bd8122ffe1f4ff583085c35f7c4463d0&abbucket=10
|  | 带灯蜂鸣器 | ND16-22FS | DC24V供电 | 1 | set | 正泰 |  | https://fukefujj.tmall.com/category.htm?spm=a1z10.4-b.w17550641-18184546949.13.636e4c76qCArtC&orderType=&viewType=grid&catId=1366812947&keyword=NP2-BD&lowPrice=&highPrice=&scene=taobao_shop
|  | 带灯蜂鸣器 | XB2BSB4LC | DC24V供电断续音，闪亮灯光，100db/10cm | 1 | set | 施耐德 | φ22mm | https://detail.tmall.com/item.htm?spm=a1z10.5-b.w4011-17531583765.43.41af37f4JmVziT&id=569009921877&rn=1478d84963b7bcc239ba50bff11adae1&abbucket=10
|  | LED指示灯 | ND16-22DS/2 | DC24V信号灯，白色/红色/黄色/绿色 | 1 | set | 正泰 | φ22mm | https://detail.tmall.com/item.htm?spm=a1z10.5-b.w4011-17531583765.49.183f6651KnwHUq&id=564476281640&rn=e03d4ec0bd378f0a137c335bc64ff331&abbucket=10
|  | LED指示灯 | XB2BVB3LC | DC24V信号灯，白色/红色/黄色/绿色 | 1 | set | 施耐德 | φ22mm | https://detail.tmall.com/item.htm?spm=a1z10.5-b.w4011-17531583765.43.34a327efvzrOpE&id=559314356752&rn=7ea1df1f263387494bd5dbc4badf917e&abbucket=10
|  | 带灯平头按钮 | XB2BW33B1C | DC24V，自复位，红/绿/白/蓝/黄 | 1 | set | 施耐德 | φ22mm | https://detail.tmall.com/item.htm?spm=a1z10.5-b.w4011-17531583765.43.6c5d1be5LYy9fl&id=521240403332&rn=1bd8d4975dd1d329c91d0986e3c113bf&abbucket=10
|  | 按钮触点&基座&自锁模块 | [6 empty] | https://fukefujj.tmall.com/category-1366812972.htm?spm=a1z10.5-b.w4010-17531583764.125.c1292656WtyQXc&search=y&parentCatId=1113896211&parentCatName=%26asymp%3B+XB2B%BD%F0%CA%F4%B0%B4%C5%A5+%26asymp%3B&catName=%B8%A8%D6%FA%B4%A5%B5%E3#bd
|  | 多层警示灯 | XVGB3H | LED三色红黄绿 24V 底座直接安装，无蜂鸣器 | 1 | set | 施耐德 |  | https://detail.tmall.com/item.htm?spm=a220o.1000855.w17545270-17748852724.36.5cbb6d58ebRCdM&id=529448502634&scene=taobao_shop
|  | 多层警示灯 | XVGB3SW | 三层警灯，带蜂鸣器，螺丝固定直接安装，24VDC电源 | 1 | set | 施耐德 | 中间穿线孔径φ15mm，周围4颗M5螺丝
|  | 多层警示灯 | XVGB3ST | 三层警灯，带蜂鸣器，支撑管安装，24VDC电源 | 1 | set | 施耐德 | 中间穿线孔径φ15mm，周围4颗M5螺丝
|  | 多层警示灯 | XVGB3S | 三层警灯，带蜂鸣器，L型支架安装，24VDC电源 | 1 | set | 施耐德 | 中间穿线孔径φ15mm，周围4颗M5螺丝
|  | 多层警示灯 | XVGB3SH | 三层警灯，带蜂鸣器，带底座支撑管安装，24VDC电源 | 1 | set | 施耐德 | 中间穿线孔径φ15mm，周围4颗M5螺丝
|  | 多层警示灯 | XVGB3SM | 三层警灯，带蜂鸣器，可折叠底座安装，24VDC电源 | 1 | set | 施耐德 | 中间穿线孔径φ15mm，周围4颗M5螺丝
3 |  | 4P断路器 | NXB-63 C63 |  | 1 | set | 正泰 | 18*81.5 | 36*81.5 | 54*81.5 | 72*81.5 | 1位宽度是18
5 |  | 3P断路器 | NXB-63 C25 |  | 1 | set | 正泰
6 |  | 断路器 | IC65N C20 2P | 2P，230/400V，磁脱扣C型，分断6000A | 1 | set | 施耐德 | 36*85 | https://detail.tmall.com/item.htm?spm=a1z10.5-b.w4011-17531583765.84.4be15d25e1de8x&id=560131352960&rn=27bce6e4a94502957a00d196d138b844&abbucket=10
7 |  | 断路器 | IC65N C16 2P |  | 1 | set | 施耐德 | 36*85
8 |  | 交流接触器 | CJX2-2510 | 线圈220VAC 50HZ，1常开触点 | 1 | set | 正泰 |  | https://detail.tmall.com/item.htm?spm=a220o.1000855.w5003-18486951676.5.201e7c47aODT8L&id=565261258228&scene=taobao_shop&skuId=3761574992986
9 |  | 交流接触器 | CJX2-1810 | 线圈220VAC 50HZ | 1 | set | 正泰
|  | 交流接触器 | LC1E1810M5N | 触点18A，线圈220VAC,1常开触点 | 1 | set | 施耐德 | 45*75*85 | https://detail.tmall.com/item.htm?spm=a1z10.5-b.w4011-17531583765.72.7ab315b9R10svp&id=561957664612&rn=e97eaacaf5898ad9654038ce7a02ed4b&abbucket=10
|  | 交流接触器 | LC1E3210M5N | 触点32A，线圈220VAC，1常开触点 | 1 | set | 施耐德 | 45*75*85
|  | 热继电器 | NR2-25 | 范围电流17~25A，适配接触器CJX2-09~32, | 1 | set | 正泰 |  | https://fukefujj.tmall.com/category-1357735685.htm?spm=a1z10.5-b.w4010-17531583764.29.7ab315b9R10svp&search=y&parentCatId=1357735681&parentCatName=%A1%FE%A1%FE+%C8%C8%BC%CC%B5%E7%C6%F7+%A1%FE%A1%FE&catName=%D5%FD%CC%A9+NR2-%CF%B5%C1%D0#bd
|  | 热继电器 | LRE21N | 范围电流12~18A，适配接触器LC1E18~E38，1常开1常闭 | 1 | set | 施耐德 |  | https://fukefujj.tmall.com/category-1357735683.htm?spm=a1z10.5-b.w4010-17531583764.27.7ab315b9R10svp&search=y&parentCatId=1357735681&parentCatName=%A1%FE%A1%FE+%C8%C8%BC%CC%B5%E7%C6%F7+%A1%FE%A1%FE&catName=%CA%A9%C4%CD%B5%C2+LRE-%CF%B5%C1%D0#bd
|  | 马达保护开关 | NS2-25 9~14A | 电流范围9~14A，按钮控制型，电流范围可选 | 1 | set | 正泰 | 44.5*91.3*66 | https://detail.tmall.com/item.htm?spm=a1z10.5-b.w4011-17531583765.126.53eb591d4BgWSa&id=573101931617&rn=a4c90fa35b296ffb8dea66702b314b76&abbucket=10
|  | 马达保护开关 | GV2-ME16C | 电流范围9~14A，按钮控制型 | 1 | set | 施耐德 | 44.5*89*67.2 | https://fukefujj.tmall.com/category-1357739431.htm?spm=a1z10.5-b.w4010-17531583764.43.7ab315b9R10svp&search=y&parentCatId=1357739430&parentCatName=%A1%FE%A1%FE+%C2%ED%B4%EF%B6%CF%C2%B7%C6%F7+%A1%FE%A1%FE&catName=%CA%A9%C4%CD%B5%C2+GV2-ME%CF%B5%C1%D0#bd
|  | 中间继电器 | JZX-22F(D)/2Z+CZY08A | 24VDC线圈，5A，带LED指示灯，2开2闭,8脚,带底座 | 11 | set | 正泰 | 23*72*67 | https://detail.tmall.com/item.htm?spm=a1z10.5-b.w4011-17531583765.86.b3bb1f1dybukbi&id=566936152784&rn=5472e8041492a99a0375de6c5cfa6dbc&abbucket=10
|  | 中间继电器 | MY2N-GS DC24V+PYF08A-E | 24VDC线圈，5A，带LED指示灯，2开2闭，8孔，带底座 | 4 | set | 欧姆龙 | 25*72*66 | https://detail.tmall.com/item.htm?id=40356475668&ali_refid=a3_430583_1006:1108814562:N:%E6%AC%A7%E5%A7%86%E9%BE%99%E4%B8%AD%E9%97%B4%E7%BB%A7%E7%94%B5%E5%99%A8:77f05e974dba7d138875387d73232cd7&ali_trackid=1_77f05e974dba7d138875387d73232cd7&spm=a230r.1.14.1
|  | 中间继电器 | RXM2LB2BD+RXZE1M2C | 24VDC线圈，5A，带LED指示灯，2开2闭 | 1 | set | 施耐德 | 21*75*70 | https://detail.tmall.com/item.htm?spm=a1z10.5-b.w4011-17531583765.38.b3bb1f1dybukbi&id=558083815936&rn=5472e8041492a99a0375de6c5cfa6dbc&abbucket=10
|  | 时间继电器 | H3BA-N8H DC24V | 电源24VDC，通电延时 1.2秒-300小时 8脚2开2闭 | 1 | set | 欧姆龙 | 安装孔45*45 | https://detail.tmall.com/item.htm?spm=a220m.1000858.1000725.95.7ac62da4Cqtdov&id=36807432727&skuId=3761536437988&areaId=140400&user_id=1889477099&cat_id=2&is_b=1&rn=6ea8188a40fbf10ea424367e17673945
|  | 时间继电器附件 | P2CF-08 | 导轨安装式时间继电器底座，适用于H3BA H3CR H3CA | 1 | set | 欧姆龙
|  | 时间继电器附件 | P3G-08 | 面板开孔式时间继电器底座，适用于H3BA H3CR H3CA 8针用继电器座 | 1 | set | 欧姆龙
|  | 时间继电器附件 | Y92F-30 | 安装固定卡扣，配合P3G-08使用 | 1 | set | 欧姆龙
|  | 时间继电器 | REXL2TMBD | 通电延时0.1s-100h，8脚，DC24V，2开2闭，5A | 1 | set | 施耐德 | 21*27*56 | https://detail.tmall.com/item.htm?spm=a1z10.5-b.w4011-17531583765.123.c1292656qf87xY&id=561791822155&rn=fa4e12d42231558847326e744323d2fe&abbucket=10&skuId=3758565541314
|  | 时间继电器 | JSZ6-2 | 通电延时，8脚，DC24V | 1 | set | 正泰 | 22.5*29*66 | https://fukefujj.tmall.com/category-1357739427.htm?spm=a1z10.5-b.w4010-17531583764.39.53eb591d4BgWSa&search=y&parentCatId=1357739421&parentCatName=%A1%FE%A1%FE+%BC%CC%B5%E7%C6%F7+%A1%FE%A1%FE&catName=%D5%FD%CC%A9+%CA%B1%BC%E4%BC%CC%B5%E7%C6%F7#bd
|  | 开关电源 | EDR-150-24 | 输入220VAC；输出24VDC,6.5A,150W，导轨安装式 | 1 | set | 明伟 | 63*126*114 | https://meanwellkerui.tmall.com/search.htm?spm=a1z10.5-b.w5002-16037218555.1.5e2f6a9eiUha0A&search=y
|  | 开关电源 | S8FS-C05024 | 输入220VAC，1.2A；输出24VDC,2.2A,50W | 1 | set | 欧姆龙
|  | 开关电源 | ABL2REM24045K | 输入220VAC，1.2A；输出24VDC，4.5A，100W，平板式 | 1 | set | 施耐德 | 35W尺寸：82*100*30 | 100W尺寸：97*130*30 | 150W尺寸：97*160*30 | 200W尺寸：115*215*30 | https://detail.tmall.com/item.htm?spm=a1z10.5-b.w4011-17531583765.69.6af244cdum3vf6&id=571173088365&rn=50aeb4e2985db0b6d28c9669843ef43c&abbucket=10&skuId=3756594736669
|  | 行程开关 |  |  | 1 | set | 施耐德 |  | https://fukefujj.tmall.com/category-1380350501.htm?spm=a1z10.5-b.w4010-17531583764.70.c1292656HdHO41&search=y&parentCatId=1380347398&parentCatName=%A1%FE%A1%FE+%BF%D8%D6%C6%BF%AA%B9%D8%C0%E0+%A1%FE%A1%FE&catName=%CA%A9%C4%CD%B5%C2+%D0%D0%B3%CC%BF%AA%B9%D8#bd
|  | 行程开关 |  |  | 1 | set | 正泰 |  | https://fukefujj.tmall.com/category-1380350504.htm?spm=a1z10.5-b.w4010-17531583764.73.c1292656HdHO41&search=y&parentCatId=1380347398&parentCatName=%A1%FE%A1%FE+%BF%D8%D6%C6%BF%AA%B9%D8%C0%E0+%A1%FE%A1%FE&catName=%D5%FD%CC%A9+%D0%D0%B3%CC%BF%AA%B9%D8#bd
|  | 脚踏开关 | YBLT-EKW/5A/B | 脚踩自复位启动开关，5A | 1 | set | 正泰 |  | https://detail.tmall.com/item.htm?spm=a1z10.5-b.w4011-17531583765.125.6cb8528cefqJTA&id=572363615524&rn=67e66a884ef1bb5299ade6c8e6328e9c&abbucket=10
|  | PLC | FX3GA-40MT-CM | AC电源,24入,16出,晶体管漏型,3轴定位,USB接口 | 1 | set | 三菱
|  | PLC通信模块 | FX3U-485ADP-MB | 1通道RS485,支持MODBUS,需搭配BD使用 | 1 | set | 三菱
|  | PLC通信模块附件 | FX3G-CNV-ADP | FX3G主机连接FX3U-ADP适配器时用的配件 | 1 | set | 三菱
|  | PLC | s7-200 SMART CPU ST60(DC/DC/DC) | 标准型 CPU 模块，晶体管输出，24 V DC 供电，36 输入/24 输出,订货号6ES7288-1ST60-0AA0 | 1 | set | 西门子
|  | HMI | TK6071IP | 7''触屏幕 |  |  |  | 192*138
|  | HMI | Smart 1000 IE V3 | 10.1'触摸屏，订货号6AV66480CE113AX0 | 1 | set | 西门子
|  | 光电开关 | FSN18N | 24VDC电源，NPN型 | 2 | set | 基恩士
|  | 计数继电器 | DH48J-11A 24V | 电源24V，5A，1组继电器输出 | 1 | set | 利翔 | 45*45
|  | 压力传感器 | ZSE30AF-01-N | 21VDC电源，NPN型输出，正负压可调1 | 1 | set | SMC
|  | 真空发生器 | ACV-20HS+PSU-04 | 额定压力5bar，喷嘴直径2.0mm，压力型，带消声器 | 1 | set | AIRBEST
|  | 安全继电器 | G9SA-301（DC24V） | 24VDC电源，3常开开全输出，1常闭辅助触点 | 1 | set | 欧姆龙 | 45*76*111
|  | 温控表 | E5CWL-R1TC | 220VAC电源，1组继电器输出，传感器类型TC（热电偶） | 1 | set | 欧姆龙
|  | 温控表 | E5CWL-Q1TC | 220VAC电源，电压输出（驱动SSR,DC12V，21mA），传感器类型TC（热电偶） | 1 | set | 欧姆龙
|  | 温控表 | E5CC-RX2ASM-800 + Y92F-52 | 220VAC电源，导轨式安装，1组继电器输出，传感器类型TC（热电偶）小尺寸 | 1 | set | 欧姆龙 | 48*48
|  | 温控表 | E5DC-RX2ASM-800 | 220VAC电源，导轨式安装，1组继电器输出，传感器类型TC（热电偶）.大尺寸 | 1 | set | 欧姆龙 | 22.5*96
|  | 电流变送器 |  | 交流0-15A输入，0-10V输出，孔径15mm，24VDC供电，导轨安装
|  | 变频器 | V20（订货号6SL3210-5BB21-1UV0） | 输入电压单相230VAC，功率1.1KW，不带内置滤波器，订货号6SL3210-5BB21-1UV0 | 1 | set | 西门子 | 140*160*164.5 | https://item.taobao.com/item.htm?spm=a230r.1.14.145.1a73175aQSkgcW&id=43315995906&ns=1&abbucket=20#detail
|  | 编码器 | E6B2-CWZ6C | 旋转编码器，24VDC电源输入，1000P/R | 1 | set | 欧姆龙
|  | 电磁阀 | SY5120-5DZD-C8 | 气管接头8 | 1 | set | SMC
55*150*150
|  | 松下伺服驱动器 |  | 750W |  |  | 松下 | 45*152*95
|  | 步进驱动器+步进电机 |  |  |  |  | 研控
72*143*132
|  | 变频器 |  | 550W | 1 | set | 施耐德 | 100*110
|  | 变压器 |  | 220VAC转48VAC | 1 | set
45*86*66
|  | 三孔插座 | EA9X310 | 三孔导轨式电源插座10A，2P+E | 1 | set | 施耐德 | 40*52*80 | https://fukefujj.tmall.com/category-1357738704.htm?spm=a1z10.5-b.w4010-17531583764.88.c1292656HdHO41&search=y&parentCatId=1357735700&parentCatName=%A1%FE%A1%FE+%D0%A1%D0%CD%B6%CF%C2%B7%C6%F7+%A1%FE%A1%FE&catName=%CA%A9%C4%CD%B5%C2+%B5%BC%B9%EC%B2%E5%D7%F9#bd
|  | 三孔插座 | AC30-108 | 三孔导轨式电源插座10A，2P+E | 1 | set | 正泰 | 36*79*66.5 | https://detail.tmall.com/item.htm?spm=a1z10.5-b.w4011-17531583765.98.45404b81TAgopG&id=573034725996&rn=38f42287a0425008de34007c6381979e&abbucket=10
|  | 熔断器 | RT28N-32X | 圆筒行帽熔断器，1P，导轨安装式 | 1 | set | 正泰 | 17.5*79*60 | https://detail.tmall.com/item.htm?spm=a1z10.5-b.w4011-17531583765.113.59302db729DfQR&id=569655681383&rn=9d4e82527c568838f596ed67c27b37b3&abbucket=10
|  | 熔断器熔芯 | RT28-32(RO15) | 额定电流2~32A可选，分断能力50KA | 1 | set | 正泰 |  | https://detail.tmall.com/item.htm?spm=a1z10.5-b.w4011-17531583765.65.59302db729DfQR&id=570871126325&rn=9d4e82527c568838f596ed67c27b37b3&abbucket=10
|  | 单相电机调速器 | SS-22 | 交流调速器，正反转可选。输入220VAC 50~60HZ，输出60~250W | 1 | set |  | 35*12*22
|  | 单相电机电容 | CBB61 | 2.5μF±5%，450VAC，50/60HZ | 1 | set | 东久
|  | 塑壳断路器 |  |  | 1 | set | 正泰 |  | https://detail.tmall.com/item.htm?spm=a1z10.5-b.w4011-17531583765.153.9e662512R4dzdJ&id=572760040052&rn=2da65aadd201c7afb052c211a948efa5&abbucket=10&sku_properties=147760936:3684495
|  | 塑壳断路器 |  |  | 1 | set | 施耐德 |  | https://fukefujj.tmall.com/category-1357739438.htm?spm=a1z10.5-b.w4010-17531583764.92.c1292656HdHO41&search=y&parentCatId=1357739435&parentCatName=%A1%FE%A1%FE+%CB%DC%BF%C7%B6%CF%C2%B7%C6%F7+%A1%FE%A1%FE&catName=%CA%A9%C4%CD%B5%C2+%CB%DC%BF%C7%B6%CF%C2%B7%C6%F7#bd
|  | 接线端子 | TB1512 | 12位，15A，平板组合式接线排端子台，M3螺丝固定 | 1 | set | 正泰 | 126.2*22.2*18 | https://detail.tmall.com/item.htm?spm=a1z10.5-b.w4011-17531583765.120.4bbb13a48jJut2&id=573037463306&rn=a3f1072dfa7b17c7ccc0e26f87b68f12&abbucket=10
|  | 电气导轨 | TH35-7.5(C45) | 35mm标准，长度1米 | 1 | set | 正泰 |  | https://detail.tmall.com/item.htm?spm=a1z10.5-b.w4011-17531583765.125.5de3653ee50feM&id=572624805524&rn=6e320b9e35406196a109f47af492bb41&abbucket=10
|  | V90伺服电机 | 1FL6042-2AF21-1AA1 | 增量式编码器TTL 2500ppr，轴高40mm，额定扭矩3.85Nm，SH65，低惯量，额定转速3000rpm，单相200VAC输入电压，电缆型连接器，带键槽（半键平衡），不带抱闸 | 2 | set | 西门子
|  | V90伺服驱动器 | 6SL3210-5FB10-8UA0 | 1/3相 AC200~240V，0.75KW，V90脉冲序列(PTI)版本 | 2 | set | 西门子
|  | V90电源电缆 | 6FX3002-5CK01-1-1AF0 | 配套伺服驱动器以及伺服电机 | 2 | set | 西门子
|  | V90编码器电缆 | 6FX3002-2CT20-1AF0 | 配套伺服驱动器以及伺服电机 | 2 | set | 西门子
|  | V90伺服电机 | 1FL6034-2AF21-1AA1 | 0.4KW,增量式编码器TTL 2500ppr，轴高40mm，额定扭矩3.85Nm，SH65，低惯量，额定转速3000rpm，单相200VAC输入电压，电缆型连接器，带键槽（半键平衡），不带抱闸,IP65带轴油封 | 2 | set | 西门子
|  | V90伺服电机 | 1FL6042-2AF21-1AA1 | 0.75KW,增量式编码器TTL 2500ppr，轴高30mm，额定扭矩3.85Nm，SH65，低惯量，额定转速3000rpm，单相200VAC输入电压，电缆型连接器，带键槽（半键平衡），不带抱闸，IP65带轴油封 | 2 | set | 西门子
|  | V90伺服驱动器 | 6SL3210-5FB10-4UF1 | 1/3相 AC200~240V，0.4KW，V90 PROFINET(PN)版本 | 2 | set | 西门子
|  | V90伺服驱动器 | 6SL3210-5FB10-8UF0 | 1/3相 AC200~240V，0.75KW，V90 PROFINET(PN)版本 | 2 | set | 西门子
|  | V90电源电缆 | 6FX3002-5CK01-1-1AF0 | 配套伺服驱动器以及伺服电机 | 4 | set | 西门子
|  | V90编码器电缆 | 6FX3002-2CT20-1AF0 | 配套伺服驱动器以及伺服电机 | 4 | set | 西门子