## IO点位
X0 | 急停旋钮 | Y0 | 伺服上电 | M30 | 手_伺服上电 | M60 | 自_伺服上电
X1 | 启动按钮 | Y1 | 自动充电 | M31 | 手_自动充电 | M61 | 自_自动充电
X2 | 复位按钮 | Y2 | 启动按钮灯 | M32 | 手_启动按钮灯 | M62 | 自_启动按钮灯
X3 | 碰撞条1 | Y3 | 复位按钮灯 | M33 | 手_复位按钮灯 | M63 | 自_复位按钮灯
X4 | 碰撞条2 | Y4 |  | M34 | 手_手_三色灯红/前车灯左 | M64 | 自_自_三色灯红/前车灯左
X5 | 碰撞条3 | Y5 |  | M35 | 手_三色灯黄/前车灯右 | M65 | 自_三色灯黄/前车灯右
X6 | 碰撞条4 | Y6 |  | M36 | 手_三色灯绿/后车灯左 | M66 | 自_三色灯绿/后车灯左
X7 | 预留 | Y7 |  | M37 | 手_预留/后车灯右 | M67 | 自_预留/后车灯右
X10 | 安全激光前棕 | Y10 | 三色灯红/前车灯左 | M38 | 手_喇叭1 | M68 | 自_喇叭1
X11 | 安全激光前橙 | Y11 | 三色灯黄/前车灯右 | M39 | 手_喇叭2 | M69 | 自_喇叭2
X12 | 安全激光前白 | Y12 | 三色灯绿/后车灯左 | M40 | 手_喇叭3 | M70 | 自_喇叭3
X13 | 安全激光前红 | Y13 | 预留/后车灯右 | M41 | 手_喇叭4 | M71 | 自_喇叭4
X14 | 安全激光后棕 | Y14 | 喇叭1 | M42 | 手_前安全激光1 | M72 | 自_前安全激光1
X15 | 安全激光后橙 | Y15 | 喇叭2 | M43 | 手_前安全激光2 | M73 | 自_前安全激光2
X16 | 安全激光后白 | Y16 | 喇叭3 | M44 | 手_前安全激光3 | M74 | 自_前安全激光3
X17 | 安全激光后红 | Y17 | 喇叭4 | M45 | 手_前安全激光4 | M75 | 自_前安全激光4
X20 | 顶升上限位 | Y20 | 前安全激光1 | M46 | 手_后安全激光1 | M76 | 自_后安全激光1
X21 | 顶升下限位 | Y21 | 前安全激光2 | M47 | 手_后安全激光2 | M77 | 自_后安全激光2
X22 | 顶升原点 | Y22 | 前安全激光3 | M48 | 手_后安全激光3 | M78 | 自_后安全激光3
X23 |  | Y23 | 前安全激光4 | M49 | 手_后安全激光4 | M79 | 自_后安全激光4
X24 |  | Y24 | 后安全激光1 | M50 |  | M80
X25 |  | Y25 | 后安全激光2 | M51 |  | M81
X26 |  | Y26 | 后安全激光3 | M52 |  | M82
X27 |  | Y27 | 后安全激光4 | M53 |  | M83
|  |  |  | M300 | L驱动使能 | M310 | R驱动使能 | M320 | Ding驱动使能
|  |  |  | M301 | L驱动模式使能 | M311 | R驱动模式使能 | M321 | Ding驱动模式使能
|  |  |  | M302 | L驱动报警 | M312 | R驱动报警 | M322 | Ding驱动报警
|  |  |  | M303 | L位置到达 | M313 | R位置到达 | M323 | Ding位置到达
|  |  |  | M304 | L正负限位 | M314 | R正负限位 | M324 | Ding正负限位
|  |  |  | M305 | L找零完成 | M315 | R找零完成 | M325 | Ding找零完成

## AGV_PC协议
D10 | AGV_状态显示1 | [8 empty] | M100 | AGV_伺服故障_D10.0 |  | M200 | BUFFER_左漂移微调_D30.0
D11 | AGV_状态显示2 | [8 empty] | M101 | AGV_伺服准备好_D10.1 |  | M201 | BUFFER_右漂移微调_D30.1
D12 | AGV_QR码数据 | [8 empty] | M102 | AGV_伺服已送电_D10.2 |  | M202 | BUFFER_预留信号3_D30.2
D13 | [9 empty] | M103 | AGV_CAN网络OK_D10.3 |  | M203 | BUFFER_预留信号4_D30.3
D14 | AGV_超声距离4 | [8 empty] | M104 | AGV_充电准备好_D10.4 |  | M204 | BUFFER_预留信号5_D30.4
D15 | AGV_左轮速度 | [8 empty] | M105 | AGV_断电请求_D10.5 |  | M205 | BUFFER_预留信号6_D30.5
D16 | AGV_右轮速度 | [8 empty] | M106 | AGV_碰撞开关_D10.6 |  | M206 | BUFFER_预留信号7_D30.6
D17 | AGV_左轮位置高 | [8 empty] | M107 | AGV_急停_D10.7 |  | M207 | BUFFER_预留信号8_D30.7
D18 | [9 empty] | M108 | AGV_超声检测故障_D10.8 |  | M208 | BUFFER_预留信号9_D30.8
D19 | AGV_左轮位置低 | [8 empty] | M109 | AGV_PLC OK_D10.9 |  | M209 | BUFFER_预留信号10_D30.9
D20 | [9 empty] | M110 | AGV_初始位置_D10.10 |  | M210 | BUFFER_预留信号11_D30.10
D21 | AGV_右轮位置高 | [8 empty] | M111 | AGV_障碍物报警_D10.11 |  | M211 | BUFFER_伺服上电_D30.11
D22 | [9 empty] | M112 | AGV_RFID校验_D10.12 |  | M212 | BUFFER_伺服断电_D30.12
D23 | AGV_右轮位置低 | [8 empty] | M113 | AGV_旋转结束_D10.13 |  | M213 | BUFFER_伺服故障复位_D30.13
D24 | [9 empty] | M114 | AGV_上升到位_D10.14 |  | M214 | BUFFER_伺服使能_D30.14
D25 | AGV_RFID数据 | [8 empty] | M115 | AGV_下降到位_D10.15 |  | M215 | BUFFER_伺服停止_D30.15 |  | M300 | 手_顶升回原点
D26 | [9 empty] | M116 | AGV_舵轮转动到位_D11.0 |  | M216 | BUFFER_Turn Over标志位清0 |  | M301 | 手_顶升上升
D27 | AGV_电压 | [8 empty] | M117 | AGV_纠偏中_D11.1 |  | M217 | BUFFER_Reset舵轮转动结束标志 |  | M302 | 手_顶升下降
D28 | AGV_电流 | [8 empty] | M118 | AGV_D11.2 |  | M218 | BUFFER_Reset Scroll finish flag |  | M303 | 手_顶升停止
D29 | AGV_电容量 | [8 empty] | M119 | AGV_D11.3 |  | M219 | BUFFER_执行纠偏
D30 | PC_下发指令1 | D130 | HMI_下发指令1 | D230 | BUFFER_下发指令1 | D300 | 报警代码 |  |  | M120 | AGV_D11.4 |  | M220 | BUFFER_D56.5
D31 | PC_运动速度 | D131 | HMI_运动速度 | D231 | BUFFER_运动速度 | D301 | 运行代码 | D500 | BUFFER2_运动速度 | M121 | AGV_D11.5 |  | M221 | BUFFER_D56.6
D32 | PC_运动方向 | D132 | HMI_运动方向 | D232 | BUFFER_运动方向 |  |  | D502 | BUFFER2_运动方向 | M122 | AGV_D11.6 |  | M222 | BUFFER_D56.7
D33 | PC_转动速度 | D133 | HMI_转动速度 | D233 | BUFFER_转动速度 |  |  | D504 | BUFFER2_转动速度 | M123 | AGV_D11.7 |  | M223 | BUFFER_D56.8
D34 | PC_转动方向 | D134 | HMI_转动方向 | D234 | BUFFER_转动方向 |  |  | D506 | BUFFER2_转动方向 | M124 | AGV_D11.8 |  | M224 | BUFFER_D56.9
D35 | PCAGV_心跳 | D135 |  | D235 | [5 empty] | M125 | AGV_D11.9 |  | M225 | BUFFER_D56.10
D36 | PC_充电开关 | D136 | HMI_充电开关 | D236 | BUFFER_充电开关 |  |  | D508 | BUFFER2_充电开关 | M126 | AGV_D11.10 |  | M226 | BUFFER_D56.11
D37 | AGV_到位信号 | D137 |  | D237 | [5 empty] | M127 | AGV_D11.11 |  | M227 | BUFFER_D56.12
D38 | AGV_层位置 | D138 |  | D238 | [5 empty] | M128 | AGV_D11.12 |  | M228 | BUFFER_D56.13
D39 | PC_磁导模式选择 | D139 | HMI_磁导模式选择 | D239 | BUFFER_磁导模式选择 |  |  | D510 | BUFFER2_磁导模式选择 | M129 | AGV_D11.13 |  | M229 | BUFFER_D56.14
D40 | PC_示教器开关 | D140 |  | D240 | [5 empty] | M130 | AGV_D11.14 |  | M230 | BUFFER_D56.15
D41 | PC_RFID返回值 | D141 | HMI_RFID返回值 | D241 | BUFFER_RFID返回值 |  |  | D512 | BUFFER2_RFID返回值 | M131 | AGV_D11.15 |  | M231 | BUFFER_D56.16
D42 |  | D142 |  | D242
D43 | PC_安全激光模式 | D143 | HMI_安全激光模式 | D243 | BUFFER_安全激光模式 |  |  | D514 | BUFFER2_安全激光模式 | [5 empty] | HMI
D44 | PC_分歧选择 | D144 | HMI_分歧选择 | D244 | BUFFER_分歧选择 |  |  | D516 | BUFFER2_分歧选择 | [5 empty] | 模式选择
D45 |  | D145 |  | D245 | [6 empty] | HMI_运动速度 |  |  |  | 前进 |  |  | 当前速度显示
D46 | PC_停止RFID | D146 | HMI_停止RFID | D246 | BUFFER_停止RFID |  |  | D518 | BUFFER2_停止RFID |  | HMI_运动方向 |  |  |  | 后退 |  |  | 电压/电流/电容量
D47 |  | D147 |  | D247 | [6 empty] | HMI_转动速度 |  |  |  | 左漂 | 舵轮 |  | 当前RFID显示
D48 | PC_左分歧RFID | D148 | HMI_左分歧RFID | D248 | BUFFER_左分歧RFID |  |  | D520 | BUFFER2_左分歧RFID |  | HMI_转动方向 |  |  |  | 右漂 | 舵轮 |  | 当前心跳显示
D49 |  | D149 |  | D249 | [7 empty] | 心跳显示 |  |  | 左旋 |  |  | 当前QR码
D50 | PC_右分歧RFID | D150 | HMI_右分歧RFID | D250 | BUFFER_右分歧RFID |  |  | D522 | BUFFER2_右分歧RFID |  | HMI_充电开关 |  |  |  | 右旋 |  |  | 当前配方
D51 |  | D151 |  | D251 | [10 empty] | 左转 |  | 磁导 | 当前电压
D52 | PC_直行RFID | D152 | HMI_直行RFID | D252 | BUFFER_直行RFID |  |  | D524 | BUFFER2_直行RFID | [5 empty] | 右转 |  | 磁导 | 左轮速度
D53 |  | D153 |  | D253 | [9 empty] | AGV模式选择 | 顶升回原点 |  |  | 右轮速度
D54 | PC_全部暂停 | D154 | HMI_全部暂停 | D254 | BUFFER_全部暂停 |  |  | D526 | BUFFER2_全部暂停 | [5 empty] | 顶升上升 |  |  | 左轮位置
D55 | PC_转动角度 | D155 | HMI_转动角度 | D255 | BUFFER_转动角度 |  |  | D528 | BUFFER2_转动角度 | [5 empty] | 顶升下降 |  |  | 右轮位置
D56 | PC_下发指令2 | D156 | HMI_下发指令2 | D256 | BUFFER_下发指令2 |  |  |  | BUFFER2_下发指令2 | [5 empty] | 顶升位置设置 |  |  | AGV已到位
D57 | PC_预置速度RFID | D157 | HMI_预置速度RFID | D257 | BUFFER_预置速度RFID |  |  | D530 | BUFFER2_预置速度RFID |  |  |  |  | 激光模式 | 顶升到具体位置
D58 |  | D158 |  | D258 | [6 empty] | HMI_分歧选择 |  |  |  | 激光模式
D59 | PC_预置速度 | D159 | HMI_预置速度 | D259 | BUFFER_预置速度 |  |  | D532 | BUFFER2_预置速度 | [5 empty] | 运动速度
D60 | PC_顶升控制 | D160 | HMI_顶升控制 | D260 | BUFFER_顶升控制 |  |  | D534 | BUFFER2_顶升控制 |  | HMI_停止RFID |  |  |  | 旋转速度 |  |  | AGV_伺服故障_D10.0
D61 | PC_二维码开关 | D161 | HMI_二维码开关 | D261 | BUFFER_二维码开关 |  |  | D536 | BUFFER2_二维码开关 | [5 empty] | 充电打开 |  |  | AGV_伺服准备好_D10.1
D62 | PC_配方 | D162 | HMI_配方 | D262 | BUFFER_配方 |  |  | D538 | BUFFER2_配方 | [8 empty] | AGV_伺服已送电_D10.2
D63 | PC_减速RFID | D163 | HMI_减速RFID | D263 | BUFFER_减速RFID |  |  | D540 | BUFFER2_减速RFID | [5 empty] | PID调节 |  |  | AGV_CAN网络OK_D10.3
D64 |  | D164 |  | D264 | [13 empty] | AGV_充电准备好_D10.4
D65 | PC_减速距离 | D165 | HMI_减速距离 | D265 | BUFFER_减速距离 |  |  | D542 | BUFFER2_减速距离 | [8 empty] | AGV_断电请求_D10.5
D66 | PC_减速最低速度 | D166 | HMI_减速最低速度 | D266 | BUFFER_减速最低速度 |  |  | D544 | BUFFER2_减速最低速度 | [8 empty] | AGV_碰撞开关_D10.6
D67 | PC_舵轮转动角度 | D167 | HMI_舵轮转动角度 | D267 | BUFFER_舵轮转动角度 |  |  | D546 | BUFFER2_舵轮转动角度 | [8 empty] | AGV_急停_D10.7
D68 |  | D168 |  | D268 | [13 empty] | AGV_超声检测故障_D10.8
D69 |  | D169 |  | D269 | [6 empty] | HMI_转动角度 | [6 empty] | AGV_PLC OK_D10.9
D70 |  | D170 |  | D270 | [13 empty] | AGV_初始位置_D10.10
D71 |  | D171 |  | D271 | [13 empty] | AGV_障碍物报警_D10.11
D72 |  | D172 |  | D272 | [13 empty] | AGV_RFID校验_D10.12
AGV_旋转结束_D10.13
[11 empty] | HMI_顶升控制 | [6 empty] | AGV_上升到位_D10.14
[11 empty] | HMI_二维码开关 | [6 empty] | AGV_下降到位_D10.15
[11 empty] | HMI_配方 | [6 empty] | AGV_舵轮转动到位_D11.0
[11 empty] | HMI_减速RFID | [6 empty] | AGV_纠偏中_D11.1
| M500 | 心跳断开 |  |  | 0
|  | 碰撞条 | [8 empty] | HMI_减速距离
|  | 急停 | [8 empty] | HMI_减速最低速度
|  | 系统故障 | [8 empty] | HMI_舵轮转动角度
上位下发的速度
停止RFID
激光内部
顶升下降操作
|  | 激光中部 |  |  | /4
|  | 激光外部 |  |  | /2

## CANopen配置
步科配置
左轮 | 节点2 | 对象字典 | 右轮 | 节点3 | 顶升 | 节点4
D6282 | L控制字 | 604000 | D6296 | R控制字 | D6310 | Ding控制字
D6283 | L控制速度L | 60ff00 | D6297 | R控制速度R | D6311 | Ding控制速度L | 顶升需要做的操作
D6284 | L控制速度H | 60ff00 | D6298 | R控制速度H | D6312 | Ding控制速度H | 1. 回原点
D6285 | L回原点速度L |  | D6299 | R回原点速度R | D6313 | Ding回原点速度L | 2. 动作
D6286 | L回原点速度H |  | D6300 | R回原点速度H | D6314 | Ding回原点速度H
D6287 | L梯形速度L |  | D6301 | R梯形速度R | D6315 | Ding梯形速度L
D6288 | L梯形速度H |  | D6302 | R梯形速度H | D6316 | Ding梯形速度H
D6289 | L加速度L | 608300 | D6303 | R加速度R | D6317 | Ding加速度L
D6290 | L加速度H | 608300 | D6304 | R加速度H | D6318 | Ding加速度H
D6291 | L减速度L | 608400 | D6305 | R减速度R | D6319 | Ding减速度L
D6292 | L减速度H | 608400 | D6306 | R减速度H | D6320 | Ding减速度H
D6293 | L定位目标位置L |  | D6307 | R定位目标位置R | D6321 | Ding定位目标位置L
D6294 | L定位目标位置H |  | D6308 | R定位目标位置H | D6322 | Ding定位目标位置H
D6295L | L控制模式 | 606000 | D6309L | R控制模式 | D6323L | Ding控制模式
D6295H | L回零方式 | 609800 | D6309H | R回零方式 | D6323H | Ding回零方式
D6032 | L状态字 | 604100 | D6040 | R状态字 | D6048 | Ding状态字
D6033 | L报错代码1 | 260100 | D6041 | R报错代码1 | D6049 | Ding报错代码1
D6034 | L报错代码2 | 260200 | D6042 | R报错代码2 | D6050 | Ding报错代码2
D6035 | L实际电流 | 607800 | D6043 | R实际电流 | D6051 | Ding实际电流
D6036 | L实际位置L | 606300 | D6044 | R实际位置R | D6052 | Ding实际位置Ding
D6037 | L实际位置H | 606300 | D6045 | R实际位置H | D6053 | Ding实际位置H
D6038 | L实际速度L | 606c00 | D6046 | R实际速度R | D6054 | Ding实际速度Ding
D6039 | L实际速度H | 606c00 | D6047 | R实际速度H | D6055 | Ding实际速度H

## 步科常用对象字典
Index | Sub-idx | R/W |  | 对象名称 | 解释
2010 | a | RO |  | Input Status | Din实际输入（实际数字输入状态bit0~bit8）
2010 | 14 | RO |  | Output Status | Dout实际输出（实际数字输出状态bot0~bit6）
2502 | f | RO |  | Analog1_data | 模拟量1输入的有效数据
2502 | 10 | RO |  | Analog2_data | 模拟量2输入的有效数据
2508 | 1 | RW |  | Gear Factor | 电子齿轮比分子
2508 | 2 | RW |  | Gear Divider | 电子齿轮比分母
2508 | 4 | RW |  | Gear Master Counter | 齿轮前脉冲数据
2508 | 5 | RW |  | Gear Slave Counter | 齿轮后脉冲数据
2508 | c | RO |  | Pulse Master Frequency | 脉冲速度（pluse/ms）
2601 | 0 | RO |  | Error Status | 报错代码（ bit0:扩展错误； bit1：编码器ABZ未连接； BIT2：编码器UVW未连接： BIT3：编码器技术CRC错去； BIT4：驱动器温度； BIT5：过压； BIT6：低压； BIT7：过流； BIT8：吸收电阻报警； BIT9：位置跟随误差报警； BIT10：逻辑低压； BIT11：电机或驱动器iit； BIT12：脉冲频率过高； BIT13：电机温度报警； BIT14：电机励磁报警编码器通讯报警； BIT15：EEPROM报警）
2602 | 0 | RO |  | Error Status2 | 报错代码2（ bit0:电流传感器报警； bit1:看门狗报警； bit2:异常中断报警； bit3:MCU ID报警； bit4:电机配置报警； bit5:逻辑输出报警； bit6:STO1报警； bit7:STO2报警； bit8:外部使能报警； bit9:正限位报警； bit10:负限位报警； bit11:SPI内部报警； bit12:CAN总线中断报警； bit13:全闭环方向报警； bit14:主编码器ABZ报警； bit15:主编码器计数报警；）
6040 | 0 | RW |  | Controlword | 驱动器控制字 锁轴：0x2F/0x0F 松轴：0x06 错误复位：0x86 绝对位置模式：0x103F 相对位置模式：0x4F-->0x5F 找原点：0x0F->0x1F bit0: Switch_on 可以开启伺服运行 bit1: Enable_voltage 接通主回路电源 bit2: Quick_stop 快速停机 bit3: Enable_operation 伺服运行 bit4: Set_Point bit5: Immed_Change 立刻改变 bit6: Related_Abs bit7: Fault_reset 故障复位 bit8: Halt 暂停 bit9: Reserved0 bit10: Reserved1 bit11: Manufacture0 bit12: Manufacture1 bit13: Manufacture2 bit14: Manufacture3 bit15: Manufacture4 |  | 6041 | 0 | RO | 16 | Statusword | 驱动器状态字 bit0: Ready_on 就绪 bit1: Switched_on 驱动器使能 bit2: Operation_enable 工作模式使能 bit3: Fault 报警 bit4: Voltage_enable 动力电输入 bit5: Quick_stop 快速停止 bit6: Switchon_disabled bit7: Warning 警告 bit8: Maunufacture0 bit9: Remote 远程控制 bit10: Target_reached 目标到达 bit11: Intlim_active 正/负向限位 bit12: Setpoint_Ack bit13: Fllowing_Error 位置跟随误差 bit14: Commutation_Found 已找到励磁 bit15: Reference_Found 已找原点
6041 | 0 | RO | 16 | Statusword | 驱动器状态字 bit0: Ready_on 就绪 bit1: Switched_on 驱动器使能 bit2: Operation_enable 工作模式使能 bit3: Fault 报警 bit4: Voltage_enable 动力电输入 bit5: Quick_stop 快速停止 bit6: Switchon_disabled bit7: Warning 警告 bit8: Maunufacture0 bit9: Remote 远程控制 bit10: Target_reached 目标到达 bit11: Intlim_active 正/负向限位 bit12: Setpoint_Ack bit13: Fllowing_Error 位置跟随误差 bit14: Commutation_Found 已找到励磁 bit15: Reference_Found 已找原点 | 0x0F → 0x1F 使能驱动器
6060 | 0 | RW | 8 | Modes_of_operation | 工作模式 驱动器工作模式 -4:脉冲模式 -3:立即速度模式 4:力矩模式 1:位置模式 3:速度模式 6:找原点模式 7:插补模式
6063 | 0 | RO |  | Position_actual_value | 电机实际位置
606b | 0 | RO |  | Velocity_demand_value | 内部有效目标速度
606c | 0 | RO |  | Velocity_actual_value | 实际速度
6073 | 0 | RW |  | Max_current | 目标电流限制
6078 | 0 | RO |  | Current_actual_value | 实际电流
607a | 0 | RW |  | Target_position | 位置模式下的定位目标位置
607c | 0 | RW | 32 | Home_offset | 寻找原点后的位置偏移
6080 | 0 | RW |  | max_velocity_limit | 电机最大速度限位 rpm
6081 | 0 | RW |  | Profile_velocity | 梯形曲线速度
6083 | 0 | RW |  | Profile_acceleration | 梯形曲线加速度
6084 | 0 | RW |  | Profile_deceleration | 梯形曲线减速度
6098 | 0 | RW | 8 | Homing_method | 寻找原点模式（设定寻找原点的几种方式）
6099 | 1 | RWR |  | Homing_speeds_Speed_during_search_for_switch 1 | 原点转折信号速度：寻找原点开关、限位开关信号时的速度（找原点时的速度）
6099 | 2 | RWR | 20 | Homing_speeds_Speed_during_search_for_zero | 原点信号速度：寻找原点以及零点位置时的速度（应该是执行回原点时候的速度）
60f6 | 8 | RW |  | target_Iq | 目标电流q
60fc | 0 | RO |  | Position_demand_value | 内部有效目标位置
60ff | 0 | RW |  | Target_velocity | 目标速度

## PID调节表
| 磁导航 | 0 | 1 | 2 | 3 | 4 | 5 | 6 | 7 | 8 | 9 | 10 | 11 | 12 | 13 | 14 | 15
无分歧 | Weight | -15 | -12 | -9 | -6 | -3 | -2 | -1 | -1 | 1 | 1 | 2 | 3 | 6 | 9 | 12 | 15
bWweight | bar: 0 to 15
左分歧 | Weight | -12 | -12 | -9 | -6 | -3 | -3 | -1 | -1 | 1 | 1 | 3 | 3 | 6 | 9 | 12 | 12
| bWweight | 12 | 2 | 2 | 2 | 2 | 2 | 2 | 2 | 1 | 1 | 1 | 1 | 1 | 1 | 1 | 1
右分歧 | Weight | -12 | -12 | -9 | -6 | -3 | -3 | -1 | -1 | 1 | 1 | 3 | 3 | 6 | 9 | 12 | 12
| bWweight | 1 | 1 | 1 | 1 | 1 | 1 | 1 | 1 | 1 | 3 | 5 | 5 | 5 | 5 | 5 | 5
ADDweight | Weight + 周期
ADDbWeighjt | bWeight + 周期
AVEbWeight | (((bWeight+周期)/ADDbWeighjt)*Weight) 16个点的和
差速 | AVEbWeight * 比例系数