## 步科常用对象字典
Index | Sub-idx | R/W | 对象名称 | 解释
2010 | a | RO | Input Status | Din实际输入（实际数字输入状态bit0~bit8）
2010 | 14 | RO | Output Status | Dout实际输出（实际数字输出状态bot0~bit6）
2502 | f | RO | Analog1_data | 模拟量1输入的有效数据
2502 | 10 | RO | Analog2_data | 模拟量2输入的有效数据
2508 | 1 | RW | Gear Factor | 电子齿轮比分子
2508 | 2 | RW | Gear Divider | 电子齿轮比分母
2508 | 4 | RW | Gear Master Counter | 齿轮前脉冲数据
2508 | 5 | RW | Gear Slave Counter | 齿轮后脉冲数据
2508 | c | RO | Pulse Master Frequency | 脉冲速度（pluse/ms）
2601 | 0 | RO | Error Status | 报错代码（ bit0:扩展错误； bit1：编码器ABZ未连接； BIT2：编码器UVW未连接： BIT3：编码器技术CRC错去； BIT4：驱动器温度； BIT5：过压； BIT6：低压； BIT7：过流； BIT8：吸收电阻报警； BIT9：位置跟随误差报警； BIT10：逻辑低压； BIT11：电机或驱动器iit； BIT12：脉冲频率过高； BIT13：电机温度报警； BIT14：电机励磁报警编码器通讯报警； BIT15：EEPROM报警）
2602 | 0 | RO | Error Status2 | 报错代码2（ bit0:电流传感器报警； bit1:看门狗报警； bit2:异常中断报警； bit3:MCU ID报警； bit4:电机配置报警； bit5:逻辑输出报警； bit6:STO1报警； bit7:STO2报警； bit8:外部使能报警； bit9:正限位报警； bit10:负限位报警； bit11:SPI内部报警； bit12:CAN总线中断报警； bit13:全闭环方向报警； bit14:主编码器ABZ报警； bit15:主编码器计数报警；）
6040 | 0 | RW | Controlword | 驱动器控制字 锁轴：0x2F/0x0F 松轴：0x06 错误复位：0x86 绝对位置模式：0x103F 相对位置模式：0x4F-->0x5F 找原点：0x0F->0x1F bit0: Switch_on bit1: Enable_voltage bit2: Quick_stop bit3: Enable_operation bit4: Set_Point bit5: Immed_Change bit6: Related_Abs bit7: Fault_reset bit8: Halt bit9: Reserved0 bit10: Reserved1 bit11: Manufacture0 bit12: Manufacture1 bit13: Manufacture2 bit14: Manufacture3 bit15: Manufacture4
6041 | 0 | RO | Statusword | 驱动器状态字 bit0: Ready_on 就绪 bit1: Switched_on 驱动器使能 bit2: Operation_enable 工作模式使能 bit3: Fault 报警 bit4: Voltage_enable 动力电输入 bit5: Quick_stop 快速停止 bit6: Switchon_disabled bit7: Warning 警告 bit8: Maunufacture0 bit9: Remote 远程控制 bit10: Target_reached 目标到达 bit11: Intlim_active 正/负向限位 bit12: Setpoint_Ack bit13: Fllowing_Error 位置跟随误差 bit14: Commutation_Found 已找到励磁 bit15: Reference_Found 已找原点
6060 | 0 | RW | Modes_of_operation | 工作模式 驱动器工作模式 -4:脉冲模式 -3:立即速度模式 4:力矩模式 1:位置模式 3:速度模式 6:找原点模式 7:插补模式
6063 | 0 | RO | Position_actual_value | 电机实际位置
606b | 0 | RO | Velocity_demand_value | 内部有效目标速度
606c | 0 | RO | Velocity_actual_value | 实际速度
6073 | 0 | RW | Max_current | 目标电流限制
6078 | 0 | RO | Current_actual_value | 实际电流
607a | 0 | RW | Target_position | 位置模式下的定位目标位置
607c | 0 | RW | Home_offset | 寻找原点后的位置偏移
6080 | 0 | RW | max_velocity_limit | 电机最大速度限位 rpm
6081 | 0 | RW | Profile_velocity | 梯形曲线速度
6083 | 0 | RW | Profile_acceleration | 梯形曲线加速度
6084 | 0 | RW | Profile_deceleration | 梯形曲线减速度
6098 | 0 | RW | Homing_method | 寻找原点模式
6099 | 1 | RWR | Homing_speeds_Speed_during_search_for_switch 1 | 原点转折信号速度：寻找原点开关、限位开关信号时的速度
6099 | 2 | RWR | Homing_speeds_Speed_during_search_for_zero | 原点信号速度：寻找原点以及零点位置时的速度
60f6 | 8 | RW | target_Iq | 目标电流q
60fc | 0 | RO | Position_demand_value | 内部有效目标位置
60ff | 0 | RW | Target_velocity | 目标速度