## 3S-3U-3G存储区
| 3SA |  |  | 3U |  |  | 3G
| 不保持/100ms | 保持/1ms |  | 不保持/100ms | 保持/1ms |  | 不保持/100ms | 保持/1ms | 不保持 | 保持
X | 0---5 |  | X | 0---7 |  | X | 0---5
Y | 0---3 |  | Y | 0---7 |  | Y | 0---3
M | 0-383,512-1535 | 384-511 | M | 0-499 | 500-1023，1024-7679 | M | 0-383,1536-7679 | 384-1535 |  | 500-511
D（16位） | 0-127，256-2999 | 128-255 | D | 0-199 | 200-511，511-7999 | D | 0-127，1100-7999 | 128-1099 |  | 200-255
T | 0-62 | 63-127 | T | 0-199 | 256-511 | T | 0-199 | 256-319
M8028接通后可以把T32~T63变成10ms

## 常用指令
流程控制 | 允许中断 | EI
| 主程序结束 | FEND
| 中断返回 | IRET
传送指令 | 传送 | MOV
| 十进制变成二进制 | BIN | MOV也可以实现。不用触摸屏里控制字写的很多了。比较方便。
四则运行 | 加 | ADD
| 减 | SUB
| 乘 | MUL
| 除 | DIV
| 自加 | INC
| 自减 | DEC
| 逻辑或 | WAND
| 逻辑与 | WOR
| 补码 | NEG
移位指令 | 不常用
数据处理 | 复位 | SET
| 置位 | RST
| 批量复位 | ZRST
| 二进制转换成浮点数 | DFLT
| 浮点数转换成二进制 | INT
脉冲指令 | 脉冲输出 | PLSY
| 带加减速的脉冲输出 | PLSR
| 原点回归 | DSZR
| 相对定位 | DRVI
| 绝对定位 | DRVA
方便指令 | 交替输出 | ALT
通讯指令 | 串口通讯指令 | RS | 通道1
| 串口通讯指令 | RS2 | 通道1/2；功能全，只支持16位数据处理
| Modbus指令 | ADPRW | Modbus模块指令
| CRC校验 | CRC
时钟指令 | 读出时钟 | TRD
| 写入时钟 | TWR
时钟脉冲 | 10ms | M8011
| 100ms | M8012
| 1s | M8013
| 1min | M8014