## 常用存储区
列1 | 地址 | 位（1bit） | 字节（8bits） | 字（16bits） | 双字（32bits） | 范围 | 自己设定的存储区
数字量输入 | I | I | IB | IW | ID | I0.0~I15.7 | V区 | 不保持 | 保持
数字量输出 | Q | Q | QB | QW | QD | Q0.0~Q15.7 | V0-V999 | 0-499 | 500-999
模拟量输入 | AI |  |  | AIW |  | AIW0~AIW62 | VB1000-VB1999 | 1000-1499 | 1500-1999
模拟量输出 | AQ |  |  | AQW |  | AQW0~AQW62 | VW2000-VW2998 | 2000-2498 | 2500-2998
变量寄存器 | V | V | VB | VW | VD | VB0~VB10239 | VD3000-VD3996 | 3000-3496 | 3500-3996
标志寄存器 | M | M | MB | MW | MD | MB0~MB31
局部存储区 | L | L | LB | LW | LD | LB0~LB63
系统存储区 | SM | SM | SMB | SMW | SMD | SM0.0~SM549.7
定时器 | T | T |  | T |  | T0~T255
计数器 | C | C |  | C |  | C0~C255
高速计数器 | HC |  |  |  | HC | HC0~HC5
顺序控制继电器 | S | S | SB | SW | SD | S0.0~S31.7
累加寄存器 | AC |  | AC | AC | AC | AC0~AC3
MB0~MB13 这14个字节中存储在ROM中，永久保存。

## 常用指令
流程控制 | 允许中断 | EI
| 主程序结束 | FEND
| 中断返回 | IRET
传送指令 | 传送 | MOV
| 十进制变成二进制 | BIN | MOV也可以实现。不用触摸屏里控制字写的很多了。比较方便。
四则运行 | 加 | ADD
| 减 | SUB
| 乘 | MUL
| 除 | DIV
| 自加 | INC
| 自减 | DEC
| 逻辑或 | WAND
| 逻辑与 | WOR
| 补码 | NEG
移位指令 | 不常用
数据处理 | 复位 | SET
| 置位 | RST
| 批量复位 | ZRST
| 二进制转换成浮点数 | DFLT
| 浮点数转换成二进制 | INT
脉冲指令 | 脉冲输出 | PLSY
| 带加减速的脉冲输出 | PLSR
| 原点回归 | DSZR
| 相对定位 | DRVI
| 绝对定位 | DRVA
方便指令 | 交替输出 | ALT
通讯指令 | 串口通讯指令 | RS | 通道1
| 串口通讯指令 | RS2 | 通道1/2；功能全，只支持16位数据处理
| Modbus指令 | ADPRW | Modbus模块指令
| CRC校验 | CRC
时钟指令 | 读出时钟 | TRD
| 写入时钟 | TWR
时钟脉冲 | 10ms | M8011
| 100ms | M8012
| 1s | M8013
| 1min | M8014