## 说明
本协议定义了Yoohoo系统与外部的PLC数据通信及交互的规格。此协议主要为交互的可靠性考虑，同时兼顾了通用性。分为2个部分：Part 1为外部与Yoohoo PLC的数据交互。 Part 2位Yoohoo 给外部的数据
| Version | Author | Description | Time
| V0.8 | David | 定义协议 | 2019-07-15
| V0.9 | David | 将错误上报小心和所有其他消息统一从1-310进行index编号 | 2019-07-17
| V1.0 | David | 协议中部分调整为bool，以节省空间： 检查西门子PLC S200系列允许的读取数据量256 byte -- 实际120字/240字节数据。台达允许读取254字节。 | 2019-07-18
| V1.1 | David | 修改地址 1000 -> 300，修正错误的msgid编号 | 2019-08-16
| V1.2 | David | 调整Part2的信号；将确认类的位置向后 | 2019-08-26

## 通用PLC交互协议V0.8 - Part1
说明： 为简化3rd Party 中信号定义的差异性，这里定义了一个通用的信号协议。为处理的通用性和简单性，数据类型主要采用word来通信。
OuterPLC->AGV innerPLC
序号 | 种类 |  | 信号说明 | 主控PLC地址 | AGV PLC地址 | 数据类型 | 描述
1 | 通信检查 |  | 心跳 | DB101.DBX0.0 | V0.0 | BOOL | 1s周期脉冲信号，确认通信是否正常
2 |  |  | 备用 | DB101.DBX0.1 | V0.1 | BOOL | 备用信号
3 |  |  | 备用 | DB101.DBX0.2 | V0.2 | BOOL | 备用信号
4 |  |  | 备用 | DB101.DBX0.3 | V0.3 | BOOL | 备用信号
5 |  |  | 备用 | DB101.DBX0.4 | V0.4 | BOOL | 备用信号
6 |  |  | 备用 | DB101.DBX0.5 | V0.5 | BOOL | 备用信号
7 |  |  | 备用 | DB101.DBX0.6 | V0.6 | BOOL | 备用信号
8 |  |  | 备用 | DB101.DBX0.7 | V0.7 | BOOL | 备用信号
9 | 系统急停 | 急停及复位 | 急停 | DB101.DBW10 | VW10 | WORD | 0到1，发送1，AGV停止
10 |  |  | 急停 复位 | DB101.DBW12 | VW12 | WORD | 急停解除后，复位信号发1，解除停止
11 | 任务 | 任务数据 | 任务种类编号 | DB101.DBW20 | VW20 | WORD | 2^15 种任务(32768种)。
12 |  |  | 状态位信息 | DB101.DBW28 | VW22 | WORD | 只要状态字的值和上一次不一样即为一个新的任务
13 |  |  | 起点信息 | DB101.DBW24 | VW24 | WORD | 取料工位
14 |  |  | 终点信息 | DB101.DBW26 | VW26 | WORD | 放料工位
15 |  |  | 其他任务信息 | DB101.DBW28 | VW28 | WORD
16 | 备用 | 备用 | 备用 | DB101.DBW30 | VW30 | WORD
17 | 备用 | 备用 | 备用 | DB101.DBW32 | VW32 | WORD
18 | 备用 | 备用 | 备用 | DB101.DBW34 | VW34 | WORD
19 | 备用 | 备用 | 备用 | DB101.DBW36-48 | VW36-48 | WORD
20 | 信号 | 给AGV系统的信号 | 信号1 | DB101.DBW50 | VW50 | WORD | 示例： 允许充电 ： 缺省0是允许，1不允许， | 对应需要给出信号读取(处理)确认。见 【InnerPLC--》OuterPLC协议】-----Call WaitSignal
21 |  |  | 信号2 | DB101.DBW52 | VW52 | WORD | 示例： 设备#允许取料： 设备#发出的允许取料信号
22 |  |  | 信号3 | DB101.DBW54 | VW54 | WORD | 示例： 设备允许退出： 设备发出的AGV取完料后允许退出信号
23 |  |  | 信号4 | DB101.DBW56 | VW56 | WORD | 示例： 取料位安全门信号： 主控PLC发出的取料工位的安全门信号
24 |  |  | 信号5 | DB101.DBW58 | VW58 | WORD | 示例： 设备允许放料： 设备发出的允许放料信号
25 |  |  | 信号6 | DB101.DBW60 | VW60 | WORD | 示例： 允许退出信号：设备发出的AGV放完料后允许退出信号
26 |  |  | 信号7 | DB101.DBW62 | VW62 | WORD | 示例： 放料安全门信号： 主控PLC发出的放料工位的安全门信号
27 |  |  | 信号8 | DB101.DBW64 | VW64 | WORD | 示例： 呼叫信号：呼叫的工位/端口
28 |  |  | 信号9 | DB101.DBW66 | VW66 | WORD
29 |  |  | 信号10 | DB101.DBW68 | VW68 | WORD
30 |  |  | 信号11 | DB101.DBW70 | VW70 | WORD
31 |  |  | ... | ... | ... | WORD
32 |  |  | 信号91 | DB101.DBW230 | VW230 | WORD
33 |  |  | ... | ... | ...
34 |  |  | 信号100 | DB101.DBW248 | VW248 | WORD
35 |  |  | 信号101 | DB101.DBW250 | VW250 | WORD
36 |  |  | 信号102 | DB101.DBW252 | VW252 | WORD
37 |  |  | ... | ... | ... | WORD
38 |  |  | 信号200 | DB101.DBW448 | VW448 | WORD
39 | 备用 | 备用 | 备用 | DB101.DBW450 | VW450 | WORD
40 | 备用 | 备用 | 备用 | DB101.DBW452-478 | VW452-478 | WORD
41 | 请求及上报信号确认 | 310个确认的信号 -- 对应part 2中的输出信号。 | 确认错误上报信号1 | DB101.DBW480 | VW480 | WORD
42 |  |  | 确认错误上报信号2 | DB101.DBW482 | VW482 | WORD
43 |  |  | 确认错误上报信号3 | DB101.DBW484 | VW484 | WORD
44 |  |  | ... | ... | ... | ...
45 |  |  | 确认错误上报信号10 | DB101.DBW498 | VW498 | WORD
46 |  |  | 确认请求及上报信号1 | DB101.DBW500 | VW500 | WORD |  | 使用： WaitSignal
47 |  |  | 确认请求及上报信号2 | DB101.DBW502 | VW502 | WORD
48 |  |  | 确认请求及上报信号3 | DB101.DBW504 | VW504 | WORD
49 |  |  | 确认请求及上报信号4 | DB101.DBW506 | VW506 | WORD
50 |  |  | ... | ... |  | WORD
51 |  |  | 确认请求及上报信号10 | DB101.DBW518 | VW518 | WORD
52 |  |  | ... |  |  | WORD
53 |  |  | 确认请求及上报信号100 | DB101.DBW698 | VW698 | WORD
54 |  |  | ... |  |  | WORD
55 |  |  | 确认请求及上报信号200 | DB101.DBW898 | VW898 | WORD
56 |  |  | ... | ... | ... | ...
57 |  |  | 确认请求及上报信号300 | DB101.DBW1098 | VW1098 | WORD

## 通用PLC交互协议V0.8 - Part2
innerAGV PLC->outer PLC
序号 |  |  | 信号说明 | 主控PLC地址 | AGV PLC地址 | 数据类型 | 描述 | 备注
1 | PLC通信 |  | 心跳 | DB101.DBX1200.0 | V1200.0 | BOOL | 1s周期脉冲信号，确认通信是否正常
2 |  |  | 备用 | DB101.DBX1200.1 | V1200.1 | BOOL | 备用信号
3 |  |  | 备用 | DB101.DBX1200.2 | V1200.2 | BOOL | 备用信号
4 |  |  | 备用 | DB101.DBX1200.3 | V1200.3 | BOOL | 备用信号
5 |  |  | 备用 | DB101.DBX1200.4 | V1200.4 | BOOL | 备用信号
6 |  |  | 备用 | DB101.DBX1200.5 | V1200.5 | BOOL | 备用信号
7 |  |  | 备用 | DB101.DBX1200.6 | V1200.6 | BOOL | 备用信号
8 |  |  | 备用 | DB101.DBX1200.7 | V1200.7 | BOOL | 备用信号
9 |  |  | 备用 | DB101.DBX1201.0 | V1201.0 | BOOL
10 |  |  | 备用 | DB101.DBX1201.1 | V1201.1 | BOOL
11 |  |  | 备用 | DB101.DBX1201.2 | V1201.2 | BOOL
12 |  |  | 备用 | DB101.DBX1201.3 | V1201.3 | BOOL
13 |  |  | 备用 | DB101.DBX1201.4 | V1201.4 | BOOL
14 |  |  | 备用 | DB101.DBX1201.5 | V1201.5 | BOOL
15 |  |  | 备用 | DB101.DBX1201.6 | V1201.6 | BOOL
16 |  |  | 备用 | DB101.DBX1201.7 | V1201.7 | BOOL
17 | 任务接收确认 |  | 任务收到确认 | DB101.DBW1210 | VW1210 | WORD | 任务收到（当收到此信号后方可发送下一个任务）
18 | 备用 |  | 备用 | DB101.DBW1212 | VW1212 | WORD
19 | 备用 |  | 备用 | DB101.DBW1214 | VW1214 | WORD
20 | 备用 |  | 备用 | DB101.DBW1216 | VW1216 | WORD
21 | 备用 |  | 备用 | DB101.DBW1218 | VW1218 | WORD
22 | 接收确认 | outerSignal确认信号 | 确认信号1 | DB101.DBW1220 | VW1220 | WORD
23 |  |  | 确认信号2 | DB101.DBW1222 | VW1222 | WORD
24 |  |  | 确认信号3 | DB101.DBW1224 | VW1224 | WORD
25 |  |  | 确认信号4 | DB101.DBW1226 | VW1226 | WORD
26 |  |  | 确认信号5 | DB101.DBW1228 | VW1228 | WORD
27 |  |  | 确认信号6 | ... | ... | WORD
28 |  |  | ... |  |  | WORD
29 |  |  | ... |  |  | WORD
30 |  |  | 确认信号99 | DB101.DBW1616 | VW1416 | WORD
31 |  |  | 确认信号100 | DB101.DBW1418 | VW1418 | WORD
32 |  |  | ... | ... | ... | WORD
33 |  |  | 确认信号200 | DB101.DBW1618 | VW1618 | WORD
34 | 备用 |  | 备用 | DB101.DBW1620-1678 | VW1620-1678
35 | 信号（共310个： 10个 错误上报； 100个单字的请求/上报信号； 200个双字的请求/上报信号） | AGV错误上报；共10个； index： 1 - 10 | 错误上报1 | DB101.DBW1680 | VW1680 | WORD | 高字节： AGV# ； 低字节： error bit标识： 【0：通讯故障； 1： CAN网络故障；2： 碰撞触发； 3：急停 ； 4：伺服故障； 5：脱磁故障 ；6：插齿未插到料 ； 】 | 缺少Program API
36 |  |  | 错误上报2 | DB101.DBW1682 | VW1682 | WORD
37 |  |  | 错误上报3 | DB101.DBW1684 | VW1684 | WORD
38 |  |  | 错误上报4 | DB101.DBW1686 | VW1686 | WORD
39 |  |  | ... | ... | ... | ...
40 |  |  | 错误上报10 | DB101.DBW1698 | VW1698
41 |  | 请求及上报信号--单字数据 共100个；index： 11 -110 | 请求信号1 | DB101.DBW1700 | VW1700 | WORD | 示例：当前任务完成； AGV#
42 |  |  | 请求信号2 | DB101.DBW1702 | VW1702 | WORD | 示例：请求取料; Port#
43 |  |  | 请求信号3 | DB101.DBW1704 | VW1704 | WORD | 示例：取完料请求退出Port#
44 |  |  | 请求信号4 | DB101.DBW1706 | VW1706 | WORD | 示例：取完料,退出到位
45 |  |  | 请求信号5 | DB101.DBW1708 | VW1708 | WORD | 示例：请求放料Port#
46 |  |  | 请求信号6 | DB101.DBW1710 | VW1710 | WORD | 示例：放完料请求退出Port#
47 |  |  | 请求信号7 | DB101.DBW1712 | VW1712 | WORD | 示例：退出到位 #
48 |  |  | 请求信号8 | DB101.DBW1714 | VW1714 | WORD | 示例：
49 |  |  | 请求信号9 | DB101.DBW1716 | VW1716 | WORD | 示例：
50 |  |  | 请求信号10 | DB101.DBW1718 | VW1718 | WORD | 示例：
51 |  |  | 请求信号11 | DB101.DBW1720 | VW1720 | WORD | 示例：
52 |  |  | ... | ... |  |  | 示例：
53 |  |  | 请求信号100 | DB101.DBW1898 | VW1898 | WORD | 示例：
54 |  | 请求及上报信号--双字数据 共200个；index： 111 -310 | 请求信号101 | DB101.DBW1900-1903 | VW1900-1903 | DWORD | 示例：工位到达 （第一个字： AGV#， 第二个字： Point#）
55 |  |  | 请求信号102 | DB101.DBW1904-1907 | VW1904-1907 | DWORD | 示例：（第一个字： AGV#空闲； 第二个字： 处于位置point#）
56 |  |  | 请求信号103 | DB101.DBW1908-1911 | VW1908-1911 | DWORD
57 |  |  | 请求信号104 | DB101.DBW1912-1915 | VW1912-1915 | DWORD
58 |  |  | ... | ... | ... | ...
59 |  |  | 请求信号110 | DB101.DBW1936-1939 | VW1936-1939 | DWORD
60 |  |  | ... | ... | ... | ...
61 |  |  | 请求信号199 | DB101.DBW2292-2295 | VW2292-2295 | DWORD
62 |  |  | 请求信号200 | DB101.DBW2296-2299 | VW2296-2299 | DWORD
63 |  |  | ... | ... | ... | ...
64 |  |  | 请求信号300 | DB101.DBW2696-2699 | VW2696-2699 | DWORD

## 通用PLC交互协议V1.1 - Part1
说明： Part 1 部分主要定义了外部PLC给内部PLC的数据协议
OuterPLC->AGV innerPLC
序号 | 种类 |  | 信号说明 | 主控PLC地址 | AGV PLC地址 | 数据类型 | 描述 | 分配MsgId
1 | 通信检查 |  | 心跳 | DB101.DBX0.0 | V0.0 | BOOL | 1s周期脉冲信号，确认通信是否正常
2 |  |  | 备用 | DB101.DBX0.1 | V0.1 | BOOL | 备用信号
3 |  |  | 备用 | DB101.DBX0.2 | V0.2 | BOOL | 备用信号
4 |  |  | 备用 | DB101.DBX0.3 | V0.3 | BOOL | 备用信号
5 |  |  | 备用 | DB101.DBX0.4 | V0.4 | BOOL | 备用信号
6 |  |  | 备用 | DB101.DBX0.5 | V0.5 | BOOL | 备用信号
7 |  |  | 备用 | DB101.DBX0.6 | V0.6 | BOOL | 备用信号
8 |  |  | 备用 | DB101.DBX0.7 | V0.7 | BOOL | 备用信号
9 | 系统急停 | 急停及复位 | 急停 | DB101.DBW5.0 | VW5.0 | BOOL | 0到1，发送1，通知所有AGV停止
10 |  |  | 急停 复位 | DB101.DBW5.1 | VW5.1 | BOOL | 急停解除后，复位信号发1，AGV解除停止。急停信号线清除。
11 | 备用 | 备用 | 备用 | DB101.DBW6 | VW6
12 | 备用 | 备用 | 备用 | DB101.DBW8 | VW8
13 | 任务 | 任务数据 | 任务种类编号 | DB101.DBW10 | VW10 | WORD | 2^15 种任务(32768种)。
14 |  |  | 状态位信息 | DB101.DBW12 | VW12 | WORD | 只要状态字的值和上一次不一样即为一个新的任务
15 |  |  | 起点信息 | DB101.DBW14 | VW14 | WORD | 取料工位
16 |  |  | 终点信息 | DB101.DBW16 | VW16 | WORD | 放料工位
17 |  |  | 其他任务信息 | DB101.DBW18 | VW18 | WORD
18 | 备用 | 备用 | 备用 | DB101.DBW20 | VW20
19 | 备用 | 备用 | 备用 | DB101.DBW22..28 | VW22..28
20 | 信号 | 给AGV系统的信号 (200种信号) | 信号1 | DB101.DBW30.0 | VW30.0 | BOOL | #1 呼叫换货架 | 64 | 对应需要给出信号读取(处理)确认。见 【InnerPLC--》OuterPLC协议】-----Call WaitSignal
21 |  |  | 信号2 | DB101.DBW30.1 | VW30.1 | BOOL | #2 呼叫换货架 | 65
22 |  |  | 信号3 | DB101.DBW30.2 | VW30.2 | BOOL | 卷帘门开到位 | 66
23 |  |  | 信号4 | DB101.DBW30.3 | VW30.3 | BOOL | 卷帘门关到位 | 67
24 |  |  | 信号5 | DB101.DBW30.4 | VW30.4 | BOOL | 1#允许顶升 | 68
25 |  |  | 信号6 | DB101.DBW30.5 | VW30.5 | BOOL | 2#允许顶升 | 69
26 |  |  | 信号7 | DB101.DBW30.6 | VW30.6 | BOOL |  | 70
27 |  |  | 信号8 | DB101.DBW30.7 | VW30.7 | BOOL |  | 71
28 |  |  | 信号9 | DB101.DBW31.0 | VW31.0 | BOOL |  | 72
29 |  |  | 信号10 | DB101.DBW31.1 | VW31.1 | BOOL |  | 73
30 |  |  | 信号11 | DB101.DBW31.2 | VW31.2 | BOOL |  | 74
31 |  |  | ... | ... | ... | BOOL
32 |  |  | 信号91 | DB101.DBW41.2 | VW41.2 | BOOL |  | 154
33 |  |  | ... | ... | ... | BOOL
34 |  |  | 信号100 | DB101.DBW42.3 | VW42.3 | BOOL | 示例： 呼叫信号：呼叫的工位/端口=1 | 163
35 |  |  | 信号101 | DB101.DBW42.4 | VW42.4 | BOOL | 示例： 呼叫信号：呼叫的工位/端口=2 | 164
36 |  |  | 信号102 | DB101.DBW42.5 | VW42.5 | BOOL |  | 165
37 |  |  | ... | ... | ... | BOOL | ...
38 |  |  | 信号200 | DB101.DBW54.7 | VW54.7 | BOOL |  | 263
39 | 备用 | 备用 | 备用 | DB101.DBW55 | VW55 | BYTE
40 | 备用 | 备用 | 备用 | DB101.DBW56 | VW56 | BYTE
41 | 请求及上报信号确认 | 310个确认的信号 -- 对应part 2中的输出信号。 | 确认错误上报信号1 | DB101.DBW58.0 | VW58.0 | BOOL | index = 1 | 1074
42 |  |  | 确认错误上报信号2 | DB101.DBW58.1 | VW58.1 | BOOL | index = 2 | 1075
43 |  |  | 确认错误上报信号3 | DB101.DBW58.2 | VW58.2 | BOOL | index = 3 | 1076
44 |  |  | ... | ... | ... | BOOL
45 |  |  | 确认错误上报信号10 | DB101.DBW59.1 | VW59.1 | BOOL | index = 10 | 1083
46 |  |  | 确认请求及上报信号1 | DB101.DBW59.2 | VW59.2 | BOOL | index = 11 | 1084 | 使用： WaitSignal
47 |  |  | 确认请求及上报信号2 | DB101.DBW59.3 | VW59.3 | BOOL | index = 12 | 1085
48 |  |  | 确认请求及上报信号3 | DB101.DBW59.4 | VW59.4 | BOOL | index = 13 | 1086
49 |  |  | 确认请求及上报信号4 | DB101.DBW59.5 | VW59.5 | BOOL | index = 14 | 1087
50 |  |  | ... | ... |  | BOOL
51 |  |  | 确认请求及上报信号10 | DB101.DBW60.3 | VW60.3 | BOOL | index = 20 | 1093
52 |  |  | ... |  |  | BOOL
53 |  |  | 确认请求及上报信号100 | DB101.DBW71.5 | VW71.5 | BOOL | index = 110 | 1183
54 |  |  | ... |  |  | BOOL
55 |  |  | 确认请求及上报信号200 | DB101.DBW84.1 | VW84.1 | BOOL | index = 210 | 1283
56 |  |  | ... | ... | ... | ...
57 |  |  | 确认请求及上报信号300 | DB101.DBW96.5 | VW96.5 | BOOL | index = 310 | 1383
58 | 备用 | 备用 | 备用 | DB101.DBW97 | VW97 | BYTE
59 | 备用 | 备用 | 备用 | DB101.DBW98 | VW98 | WORD
60 | 扩展信号 | 扩展信号（带参数的扩展信号，共50种） | 扩展信号1 | DB101.DBW100 | VW100 | WORD | 带参数的扩展信号：参数2个字节。可以自定义使用方式。 | 264
61 |  |  | 扩展信号2 | DB101.DBW102 | VW102 | WORD |  | 265
62 |  |  | 扩展信号3 | DB101.DBW104 | VW104 | WORD |  | 266
63 |  |  | 扩展信号4 | DB101.DBW106 | VW106 | WORD |  | 267
64 |  |  | 扩展信号5 | DB101.DBW108 | VW108 | WORD |  | 268
65 |  |  | 扩展信号... | ... | ... | WORD
66 |  |  | 扩展信号50 | DB101.DBW198 | VW198 | WORD |  | 313

## 通用PLC交互协议V1.1 - Part2
说明： 为简化3rd Party 中信号定义的差异性，这里定义了一个通用的信号协议。为处理的通用性和简单性，数据类型主要采用word来通信。
innerAGV PLC->outer PLC
序号 |  |  | 信号说明 | 主控PLC地址 | AGV PLC地址 | 数据类型 | 描述 | 分配MsgId | 备注
1 | PLC通信 |  | 心跳 | DB101.DBX300.0 | V300.0 | BOOL | 1s周期脉冲信号，确认通信是否正常
2 |  |  | 备用 | DB101.DBX300.1 | V300.1 | BOOL | 备用信号
3 |  |  | 备用 | DB101.DBX300.2 | V300.2 | BOOL | 备用信号
4 |  |  | 备用 | DB101.DBX300.3 | V300.3 | BOOL | 备用信号
5 |  |  | 备用 | DB101.DBX300.4 | V300.4 | BOOL | 备用信号
6 |  |  | 备用 | DB101.DBX300.5 | V300.5 | BOOL | 备用信号
7 |  |  | 备用 | DB101.DBX300.6 | V300.6 | BOOL | 备用信号
8 |  |  | 备用 | DB101.DBX300.7 | V300.7 | BOOL | 备用信号
9 |  |  | 备用 | DB101.DBX301.0 | V301.0 | BOOL
10 |  |  | 备用 | DB101.DBX301.1 | V301.1 | BOOL
11 |  |  | 备用 | DB101.DBX301.2 | V301.2 | BOOL
12 |  |  | 备用 | DB101.DBX301.3 | V301.3 | BOOL
13 |  |  | 备用 | DB101.DBX301.4 | V301.4 | BOOL
14 |  |  | 备用 | DB101.DBX301.5 | V301.5 | BOOL
15 |  |  | 备用 | DB101.DBX301.6 | V301.6 | BOOL
16 |  |  | 备用 | DB101.DBX301.7 | V301.7 | BOOL
17 | 任务确认 | 任务接收确认 | 收到确认 | DB101.DBW310 | VW310 | WORD | 任务收到（当收到此信号后方可发送下一个任务）
18 |  | 任务确认信息 | 确认附带信息 | DB101.DBW312 | VW312 | WORD | 在需要时使用；可以组合使用，如返回ID
19 |  |  |  | DB101.DBW314 | VW314 | WORD
20 | 备用 |  | 备用 | DB101.DBW316 | VW316 | WORD
21 |  |  | 备用 | DB101.DBW318 | VW318 | WORD
22 | 接收确认 | outerSignal确认信号 | 确认信号1 | DB101.DBW320 | VW320 | WORD |  | 674
23 |  |  | 确认信号2 | DB101.DBW322 | VW322 | WORD |  | 675
24 |  |  | 确认信号3 | DB101.DBW324 | VW324 | WORD |  | 676
25 |  |  | 确认信号4 | DB101.DBW326 | VW326 | WORD |  | 677
26 |  |  | 确认信号5 | DB101.DBW328 | VW328 | WORD |  | 678
27 |  |  | 确认信号6 | ... | ... | WORD |  | 679
28 |  |  | ... |  |  | WORD
29 |  |  | ... |  |  | WORD
30 |  |  | 确认信号99 | DB101.DBW516 | VW516 | WORD |  | 772
31 |  |  | 确认信号100 | DB101.DBW518 | VW518 | WORD |  | 773
32 |  |  | ... | ... | ... | WORD
33 |  |  | 确认信号200 | DB101.DBW718 | VW718 | WORD |  | 873
34 |  | 确认扩展信号 | 确认 扩展信号1 | DB101.DBW720 | VW720 | WORD |  | 874
35 |  |  | 确认 扩展信号2 | DB101.DBW722 | VW722 | WORD |  | 875
36 |  |  | 确认 扩展信号3 | DB101.DBW724 | VW724 | WORD |  | 876
37 |  |  | ... | ... | ... | WORD
38 |  |  | 确认 扩展信号50 | DB101.DBW818 | VW818 | WORD |  | 923
39 | 备用 |  | 备用 | DB101.DBW... | VW...
40 | 信号（共310个： 10个 错误上报； 100个单字的请求/上报信号； 200个双字的请求/上报信号） | AGV错误上报；共10个； index： 1 - 10 | 错误上报1 | DB101.DBW850 | VW850 | WORD | 高字节： AGV# ； 低字节： error bit标识： 【0：通讯故障； 1： CAN网络故障；2： 碰撞触发； 3：急停 ； 4：伺服故障； 5：脱磁故障 ；6：插齿未插到料 ； 】 | 365 | 缺少Program API
41 |  |  | 错误上报2 | DB101.DBW852 | VW852 | WORD |  | 366
42 |  |  | 错误上报3 | DB101.DBW854 | VW854 | WORD |  | 367
43 |  |  | 错误上报4 | DB101.DBW856 | VW856 | WORD |  | 368
44 |  |  | ... | ... | ... | ...
45 |  |  | 错误上报10 | DB101.DBW868 | VW868 | WORD |  | 374
46 |  | 请求及上报信号--单字数据 共100个；index： 11 -110 | 请求信号1 | DB101.DBW870 | VW870 | WORD | 1#更换货架完成 | 375
47 |  |  | 请求信号2 | DB101.DBW872 | VW872 | WORD | 2#更换货架完成 | 376
48 |  |  | 请求信号3 | DB101.DBW874 | VW874 | WORD | 请求开卷帘门 | 377
49 |  |  | 请求信号4 | DB101.DBW876 | VW876 | WORD | 请求关卷帘门 | 378
50 |  |  | 请求信号5 | DB101.DBW878 | VW878 | WORD | 7#-10#满料信号 | 379
51 |  |  | 请求信号6 | DB101.DBW880 | VW880 | WORD | 1#报警 | 380
52 |  |  | 请求信号7 | DB101.DBW882 | VW882 | WORD | 2#报警 | 381
53 |  |  | 请求信号8 | DB101.DBW884 | VW884 | WORD | 示例： | 382
54 |  |  | 请求信号9 | DB101.DBW886 | VW886 | WORD | 示例： | 383
55 |  |  | 请求信号10 | DB101.DBW888 | VW888 | WORD | 示例： | 384
56 |  |  | 请求信号11 | DB101.DBW890 | VW890 | WORD | 示例： | 385
57 |  |  | ... | ... |  |  | 示例：
58 |  |  | 请求信号100 | DB101.DBW1068 | VW1068 | WORD | 示例： | 474
59 |  | 请求及上报信号--双字数据 共200个；index： 111 -310 | 请求信号101 | DB101.DBW1070-1773 | DW1070-1073 | DWORD | 示例：工位到达 （第一个字： AGV#， 第二个字： Point#） | 475
60 |  |  | 请求信号102 | DB101.DBW1074-1777 | DW1074-1077 | DWORD | 示例：（第一个字： AGV#空闲； 第二个字： 处于位置point#） | 476
61 |  |  | 请求信号103 | DB101.DBW1078-1781 | DW1078-1081 | DWORD |  | 477
62 |  |  | 请求信号104 | DB101.DBW1082-1785 | DW1082-1085 | DWORD |  | 478
63 |  |  | ... | ... | ... | ...
64 |  |  | 请求信号110 | DB101.DBW1106-1109 | DW1106-1109 | DWORD |  | 480
65 |  |  | ... | ... | ... | ...
66 |  |  | 请求信号199 | DB101.DBW1462-1465 | VW1462-1465 | DWORD |  | 573
67 |  |  | 请求信号200 | DB101.DBW1466-1469 | VW1466-1469 | DWORD |  | 574
68 |  |  | ... | ... | ... | ...
69 |  |  | 请求信号300 | DB101.DBW1466-1469 | VW1466-1469 | DWORD |  | 674

## 通用PLC交互协议V1.2 - Part2
说明： 为简化3rd Party 中信号定义的差异性，这里定义了一个通用的信号协议。为处理的通用性和简单性，数据类型主要采用word来通信。
innerAGV PLC->outer PLC
序号 |  |  | 信号说明 | 主控PLC地址 | AGV PLC地址 | 数据类型 | 描述 | 分配MsgId | 备注
1 | PLC通信 |  | 心跳 | DB101.DBX300.0 | V300.0 | BOOL | 1s周期脉冲信号，确认通信是否正常
2 |  |  | 备用 | DB101.DBX300.1 | V300.1 | BOOL | 备用信号
3 |  |  | 备用 | DB101.DBX300.2 | V300.2 | BOOL | 备用信号
4 |  |  | 备用 | DB101.DBX300.3 | V300.3 | BOOL | 备用信号
5 |  |  | 备用 | DB101.DBX300.4 | V300.4 | BOOL | 备用信号
6 |  |  | 备用 | DB101.DBX300.5 | V300.5 | BOOL | 备用信号
7 |  |  | 备用 | DB101.DBX300.6 | V300.6 | BOOL | 备用信号
8 |  |  | 备用 | DB101.DBX300.7 | V300.7 | BOOL | 备用信号
9 |  |  | 备用 | DB101.DBX301.0 | V301.0 | BOOL
10 |  |  | 备用 | DB101.DBX301.1 | V301.1 | BOOL
11 |  |  | 备用 | DB101.DBX301.2 | V301.2 | BOOL
12 |  |  | 备用 | DB101.DBX301.3 | V301.3 | BOOL
13 |  |  | 备用 | DB101.DBX301.4 | V301.4 | BOOL
14 |  |  | 备用 | DB101.DBX301.5 | V301.5 | BOOL
15 |  |  | 备用 | DB101.DBX301.6 | V301.6 | BOOL
16 |  |  | 备用 | DB101.DBX301.7 | V301.7 | BOOL
17 | 任务确认 | 任务接收确认 | 收到确认 | DB101.DBW310 | VW310 | WORD | 任务收到（当收到此信号后方可发送下一个任务）
18 |  | 任务确认信息 | 确认附带信息 | DB101.DBW312 | VW312 | WORD | 在需要时使用；可以组合使用，如返回ID
19 |  |  |  | DB101.DBW314 | VW314 | WORD
20 | 备用 |  | 备用 | DB101.DBW316 | VW316 | WORD
21 |  |  | 备用 | DB101.DBW318 | VW318 | WORD
40 | 信号（共310个： 10个 错误上报； 100个单字的请求/上报信号； 200个双字的请求/上报信号） | AGV错误上报；共10个； index： 1 - 10 | 错误上报1 | DB101.DBW850 | VW320 | WORD | 高字节： AGV# ； 低字节： error bit标识： 【0：通讯故障； 1： CAN网络故障；2： 碰撞触发； 3：急停 ； 4：伺服故障； 5：脱磁故障 ；6：插齿未插到料 ； 】 | 365 | 缺少Program API
41 |  |  | 错误上报2 | DB101.DBW852 | VW322 | WORD |  | 366
42 |  |  | 错误上报3 | DB101.DBW854 | VW324 | WORD |  | 367
43 |  |  | 错误上报4 | DB101.DBW856 | VW326 | WORD |  | 368
44 |  |  | ... | ... | ... | ...
45 |  |  | 错误上报10 | DB101.DBW868 | VW338 | WORD |  | 374
46 |  | 请求及上报信号--单字数据 共100个；index： 11 -110 | 请求信号1 | DB101.DBW870 | VW340 | WORD | 1#更换货架完成 | 375
47 |  |  | 请求信号2 | DB101.DBW872 | VW342 | WORD | 2#更换货架完成 | 376
48 |  |  | 请求信号3 | DB101.DBW874 | VW344 | WORD | 请求开卷帘门 | 377
49 |  |  | 请求信号4 | DB101.DBW876 | VW346 | WORD | 请求关卷帘门 | 378
50 |  |  | 请求信号5 | DB101.DBW878 | VW348 | WORD | 7#-10#满料信号 | 379
51 |  |  | 请求信号6 | DB101.DBW880 | VW350 | WORD | 1#报警 | 380
52 |  |  | 请求信号7 | DB101.DBW882 | VW352 | WORD | 2#报警 | 381
53 |  |  | 请求信号8 | DB101.DBW884 | VW354 | WORD | 示例： | 382
54 |  |  | 请求信号9 | DB101.DBW886 | VW356 | WORD | 示例： | 383
55 |  |  | 请求信号10 | DB101.DBW888 | VW358 | WORD | 示例： | 384
56 |  |  | 请求信号11 | DB101.DBW890 | VW360 | WORD | 示例： | 385
57 |  |  | ... | ... |  |  | 示例：
58 |  |  | 请求信号100 | DB101.DBW1068 | VW538 | WORD | 示例： | 474
59 |  | 请求及上报信号--双字数据 共200个；index： 111 -310 | 请求信号101 | DB101.DBW1070-1773 | DW540-543 | DWORD | 示例：工位到达 （第一个字： AGV#， 第二个字： Point#） | 475
60 |  |  | 请求信号102 | DB101.DBW1074-1777 | DW544-547 | DWORD | 示例：（第一个字： AGV#空闲； 第二个字： 处于位置point#） | 476
61 |  |  | 请求信号103 | DB101.DBW1078-1781 | DW548-551 | DWORD |  | 477
62 |  |  | 请求信号104 | DB101.DBW1082-1785 | DW552-555 | DWORD |  | 478
63 |  |  | ... | ... | ... | ...
64 |  |  | 请求信号110 | DB101.DBW1106-1109 | DW576-579 | DWORD |  | 480
65 |  |  | ... | ... | ... | ...
66 |  |  | 请求信号199 | DB101.DBW1462-1465 | DW936-939 | DWORD |  | 573
67 |  |  | 请求信号200 | DB101.DBW1466-1469 | DW940-943 | DWORD |  | 574
68 |  |  | ... | ... | ... | ...
69 |  |  | 请求信号300 | DB101.DBW1466-1469 | DW1340-1343 | DWORD |  | 674
39 | 备用 |  | 备用 | DB101.DBW... | VW1350-1399 |  |  | 备用
22 | 接收确认 | outerSignal确认信号 | 确认信号1 | DB101.DBW320 | VW1400 | WORD |  | 675 | old: 674
23 |  |  | 确认信号2 | DB101.DBW322 | VW1402 | WORD |  | 676
24 |  |  | 确认信号3 | DB101.DBW324 | VW1404 | WORD |  | 677
25 |  |  | 确认信号4 | DB101.DBW326 | VW1406 | WORD |  | 678
26 |  |  | 确认信号5 | DB101.DBW328 | VW1408 | WORD |  | 679
27 |  |  | 确认信号6 | ... | ... | WORD |  | 680
28 |  |  | ... |  |  | WORD
29 |  |  | ... |  |  | WORD
30 |  |  | 确认信号99 | DB101.DBW516 | VW1616 | WORD |  | 773
31 |  |  | 确认信号100 | DB101.DBW518 | VW1618 | WORD |  | 774
32 |  |  | ... | ... | ... | WORD
33 |  |  | 确认信号200 | DB101.DBW718 | VW1818 | WORD |  | 874
34 |  | 确认扩展信号 | 确认 扩展信号1 | DB101.DBW720 | VW1820 | WORD |  | 875
35 |  |  | 确认 扩展信号2 | DB101.DBW722 | VW1822 | WORD |  | 876
36 |  |  | 确认 扩展信号3 | DB101.DBW724 | VW1824 | WORD |  | 877
37 |  |  | ... | ... | ... | WORD
38 |  |  | 确认 扩展信号50 | DB101.DBW818 | VW1918 | WORD |  | 924

## 宝钢制罐协议
宝钢制罐项目AGV系统与外部主控交互信号协议
20 | 信号 | 200SMART与1200交互 | 信号1 | DB101.DBW0.0 | VW200.0 | BOOL | 1s周期脉冲信号，确认通信是否正常
21 |  |  | 信号2 | DB101.DBW0.1 | VW200.1 | BOOL | 1#更换货架完成
22 |  |  | 信号3 | DB101.DBW0.2 | VW200.2 | BOOL | 2#更换货架完成
23 |  |  | 信号4 | DB101.DBW0.3 | VW200.3 | BOOL | 请求开卷帘门
24 |  |  | 信号5 | DB101.DBW0.4 | VW200.4 | BOOL | 请求关卷帘门
25 |  |  | 信号6 | DB101.DBW0.5 | VW200.5 | BOOL | 7#-10#满料信号
26 |  |  | 信号7 | DB101.DBW0.6 | VW200.6 | BOOL | 1#报警
27 |  |  | 信号8 | DB101.DBW0.7 | VW200.7 | BOOL | 2#报警
28 |  |  |  | DB101.DBW1.0 | VW201.0 | BOOL
29 |  |  |  | DB101.DBW1.1 | VW201.1 | BOOL
30 |  |  |  | DB101.DBW1.2 | VW201.2 | BOOL
31 |  |  | ... | ... | ... | BOOL
32 |  |  |  | DB101.DBW49.7 | VW249.7 | BOOL
33 |  |  | ... | ... | ... | BOOL
34 |  |  | 信号100 | DB101.DBW50.0 | VW250.0 | BOOL | 1s周期脉冲信号，确认通信是否正常
35 |  |  | 信号101 | DB101.DBW50.1 | VW250.1 | BOOL | 急停
36 |  |  | 信号102 | DB101.DBW50.2 | VW250.2 | BOOL | 急停复位
|  |  | 信号103 | DB101.DBW50.3 | VW250.3 | BOOL | #1 呼叫换货架
|  |  | 信号104 | DB101.DBW50.4 | VW250.4 | BOOL | #2 呼叫换货架
|  |  | 信号105 | DB101.DBW50.5 | VW250.5 | BOOL | 卷帘门开到位
|  |  | 信号106 | DB101.DBW50.6 | VW250.6 | BOOL | 卷帘门关到位
|  |  | 信号107 | DB101.DBW50.7 | VW250.7 | BOOL | 1#允许顶升
|  |  | 信号108 | DB101.DBW51.0 | VW251.0 | BOOL | 2#允许顶升
37 |  |  | ... | ... | ... | BOOL
38