## AGV→PC
PC Position | PLC Address | Type 类型 | Bit 位 | PC Read PC可读 | PC Write PC可写 | PLC Read PLC可读 | PLC Write PLC可写 | Function 含义 | Detail 备注 | Unit 单位 | From 范围 | To 范围 | Question from Jason | Response From Xiaofei | Comments
10 | 0x0A | Bit | 0 | Yes |  | Yes | Yes | 伺服故障
|  | Bit | 1 | Yes |  | Yes | Yes | 伺服准备好
|  | Bit | 2 | Yes |  | Yes | Yes | 伺服已送电
|  | Bit | 3 | Yes |  | Yes | Yes | CAN网络OK
|  | Bit | 4 | Yes |  | Yes | Yes | 充电准备好
|  | Bit | 5 | Yes |  | Yes | Yes | 断电请求 | 工控机位于车身内部关机请求
|  | Bit | 6 | Yes |  | Yes | Yes | 碰撞开关触发
|  | Bit | 7 | Yes |  | Yes | Yes | 急停触发
|  | Bit | 8 | Yes |  | Yes | Yes | 超声检测故障
|  | Bit | 9 | Yes |  | Yes | Yes | PLC OK
|  | Bit | 10 | Yes |  | Yes | Yes | 初始位置 | 暂时不用 |  |  |  | 啥意思 | 暂时没用
|  | Bit | 11 | Yes |  | Yes | Yes | 障碍物报警
|  | Bit | 12 | Yes |  | Yes | Yes | RFID校验 | 暂时不用 |  |  |  | 啥意思，参考19和29 | 暂时没用
|  | Bit | 13 | Yes |  | Yes | Yes | 旋转结束
|  | Bit | 14 | Yes |  | Yes | Yes | 上升到位1 |  |  |  |  | 通用性考虑，叫附件指示，考虑扩展位宽，参考3C | 通用信号
|  | Bit | 15 | Yes |  | Yes | Yes | 下降到位1 | [5 empty] | 通用信号
11 | 0x0B | Bit | 0 | Yes |  | Yes | Yes | 舵轮转动到位 |  |  |  |  | 新加应用，配合43
|  | Bit | 1 | Yes |  | Yes | Yes | 纠偏中
|  | Bit | 2 | Yes |  | Yes | Yes | 通用信号3
|  | Bit | 3 | Yes |  | Yes | Yes | 通用信号4
|  | Bit | 4 | Yes |  | Yes | Yes | 通用信号5
|  | Bit | 5 | Yes |  | Yes | Yes | 通用信号6
|  | Bit | 6 | Yes |  | Yes | Yes | 通用信号7
|  | Bit | 7 | Yes |  | Yes | Yes | 通用信号8
|  | Bit | 8 | Yes |  | Yes | Yes | 通用信号9
|  | Bit | 9 | Yes |  | Yes | Yes | 通用信号10
|  | Bit | 10 | Yes |  | Yes | Yes | 通用信号11
|  | Bit | 11 | Yes |  | Yes | Yes | 通用信号12
|  | Bit | 12 | Yes |  | Yes | Yes | 通用信号13
|  | Bit | 13 | Yes |  | Yes | Yes | 通用信号14
|  | Bit | 14 | Yes |  | Yes | Yes | 通用信号15
|  | Bit | 15 | Yes |  | Yes | Yes | 通用信号16
12 | 0x0C | U32 |  | YES |  | Yes | Yes | 二维码数据 | 二维码扫描结果以ASCII形式传输给上位机
13 | 0x0D
14 | 0x0E | U16 |  | Yes |  | Yes | Yes | 超声距离4
15 | 0x0F | S16 |  | Yes |  | Yes | Yes | 左轮速度 | [5 empty] | 上位做校准
16 | 0x10 | S16 |  | Yes |  | Yes | Yes | 右轮速度
17 | 0x11 | S32 |  | Yes |  | Yes | Yes | 左轮位置高 | 车辆编码器值 | [5 empty] | 2/27/2019小飞建议拿掉
18 | 0x12 |  |  | Yes |  | Yes | Yes | [7 empty] | 2/27/20199小飞建议拿掉
19 | 0x13 | S32 |  | Yes |  | Yes | Yes | 左轮位置低 | 车辆编码器值
20 | 0x14 |  |  | Yes |  | Yes | Yes
21 | 0x15 | S32 |  | Yes |  | Yes | Yes | 右轮位置高 | 车辆编码器值 | [5 empty] | 2/27/2019小飞建议拿掉
22 | 0x16 |  |  | Yes |  | Yes | Yes | [7 empty] | 2/27/2019小飞建议拿掉
23 | 0x17 | S32 |  | Yes |  | Yes | Yes | 右轮位置低 | 车辆编码器值
24 | 0x18 |  |  | Yes |  | Yes | Yes
25 | 0x19 | U32 |  | Yes |  | Yes | Yes | RFID |  |  |  |  | 啥意思，考虑0A.12和29
26 | 0x1A
27 | 0x1B | U16 |  | Yes |  | Yes | Yes | 电压 |  |  |  |  | 单位是什么，好象一直是0 | V
28 | 0x1C | U16 |  | Yes |  | Yes | Yes | 电流 |  |  |  |  | 单位是什么，好象一直是0 | 一直是0
29 | 0x1D | U16 |  | Yes |  | Yes | Yes | 电容量 |  |  |  |  | 单位和含意是什么 | 一直是5
30 | 0x1E | Bit | 0 | Yes | Yes | Yes |  | 左漂移微调 | 暂时没用 |  |  |  | aiv.AdjustLeftward()
|  | Bit | 1 | Yes | Yes | Yes |  | 右漂移微调 | 暂时没用 |  |  |  | aiv.AdjustRightward()
|  | Bit | 2 | Yes | Yes | Yes
|  | Bit | 3 | Yes | Yes | Yes
|  | Bit | 4 | Yes | Yes | Yes
|  | Bit | 5 | Yes | Yes | Yes
|  | Bit | 6 | Yes | Yes | Yes
|  | Bit | 7 | Yes | Yes | Yes
|  | Bit | 8 | Yes | Yes | Yes
|  | Bit | 9 | Yes | Yes | Yes
|  | Bit | 10 | Yes | Yes | Yes
|  | Bit | 11 | Yes | Yes | Yes |  | 伺服上电 |  |  |  |  | 可能PLC未使用
|  | Bit | 12 | Yes | Yes | Yes |  | 伺服断电
|  | Bit | 13 | Yes | Yes | Yes |  | 伺服故障复位
|  | Bit | 14 | Yes | Yes | Yes |  | 伺服使能
|  | Bit | 15 | Yes | Yes | Yes |  | 伺服停止
31 | 0x1F | U16 |  | Yes | Yes | Yes | Yes | 运动速度 |  | 0.1mm
32 | 0x20 | U16 |  | Yes | Yes | Yes |  | 运动方向 | 0：前进 1：后退
33 | 0x21 | U16 |  | Yes | Yes | Yes |  | 转动角速度 |  | 0.1degree
34 | 0x22 | U16 |  | Yes | Yes | Yes |  | 转动方向 | 0:Clockwise 1:CounterClockwise |  |  |  | 角度方向是不是可能直接用正负来区分 | 直接-180-180
35 | 0x23 | U16 |  | Yes | Yes | Yes | Yes | PC OK | 1:Normal 0:Close
36 | 0x24 | U16 |  | Yes | Yes | Yes |  | 充电请求/完成 | 1:Request 2:Complete |  |  |  | 从通用角度考虑，系统是否支持充电怎么知道，可能只能手工充电，充电桩是不是有，是不是准备好怎么知道
37 | 0x25 | U16 |  |  | Yes | Yes | Yes | 小车到位 | 1:Arrived
38 | 0x26 | U16 |  | Yes | Yes | Yes |  | 层指示 | 1:Light1 2:Light2 4:Light3 |  |  |  | 可能考虑做通用的附件扩展
39 | 0x27 | U16 |  | Yes | Yes | Yes |  | 启动磁导航（模式选择） | 0:Close 1:Open导航模式 2：斜行 3：漂移 4：旋转 |  |  |  | 所有开关量是不是可以放一起，可读可写
40 | 0x28 | U16 |  | Yes | Yes | Yes |  | 示教器打开 | 1:Open 0:Close |  |  |  | 打开和关闭后有什么差别
41 | 0x29 | U32 | [5 empty] | RFID返回 |  |  |  |  | 啥意思，参考0A.12和19 | 不需要
42 | 0x2A
43 | 0x2B | U16 |  | Yes | Yes | Yes |  | 安全激光模式选择（1-16） |  |  |  |  | 1-16分别是什么意思 | 还没开发
44 | 0x2C | U16 |  | Yes | Yes | Yes |  | 左右分歧（0直行 1右分歧2左分歧） |  |  |  |  | 这几个是啥关系 | 命令加操作ID
45 | 0x2D |  |  | Yes | Yes | Yes
46 | 0x2E | U32 |  | Yes | Yes | Yes |  | 停止ID(u32)
47 | 0x2F
48 | 0x30 | U32 |  | Yes | Yes | Yes |  | 左分歧ID(u32)
49 | 0x31
50 | 0x32 | U32 |  | Yes | Yes | Yes |  | 右分歧ID(u32)
51 | 0x33
52 | 0x34 | U32 |  | Yes | Yes | Yes |  | 直行ID(u32)
53 | 0x35
54 | 0x36 | U16 |  | Yes | Yes | Yes |  | 全部暂停 | 1:Pause 0:Resume |  |  |  | 开关量，可以考虑合并一起，节省空间
55 | 0x37 | S16 |  | Yes | Yes | Yes |  | 转动角度（方案2）2017/09/08更新 |  |  |  |  | 和21啥关系，范围是不是小了些，另外考虑和转速放一起，一条命令就可以完成设置 | 和D34合并
56 | 0x38 | Bit | 0 | Yes | Yes | Yes |  | Turn Over标志位清0 | 1:Reset TurnOver flag
|  | Bit | 1 | Yes | Yes | Yes |  | Reset舵轮转动结束标志 | 1:Reset SteerWheelRotateFinish flag
|  | Bit | 2 | Yes | Yes | Yes |  | PC请求Reset Scroll finish flag
|  | Bit | 3 | Yes | Yes | Yes |  | PC请求执行纠偏
|  | Bit | 4 | Yes | Yes | Yes
|  | Bit | 5 | Yes | Yes | Yes
|  | Bit | 6 | Yes | Yes | Yes
|  | Bit | 7 | Yes | Yes | Yes
|  | Bit | 8 | Yes | Yes | Yes
|  | Bit | 9 | Yes | Yes | Yes
|  | Bit | 10 | Yes | Yes | Yes
|  | Bit | 11 | Yes | Yes | Yes
|  | Bit | 12 | Yes | Yes | Yes
|  | Bit | 13 | Yes | Yes | Yes
|  | Bit | 14 | Yes | Yes | Yes
|  | Bit | 15 | Yes | Yes | Yes | [6 empty] | 啥意思
57 | 0x39 | U32 | [5 empty] | 预置速度ID |  |  |  |  | 啥意思
58 | 0x3A
59 | 0x3B | S16 | [5 empty] | 预置速度值（+向前 -向后） |  |  |  |  | 啥意思
60 | 0x3C | U16 |  | Yes | Yes | Yes | Yes | 顶升机构 | 0：stop 1:Up 2:Down 3:Auto(通过高14位确定高度) |  |  |  | 通用性考虑，是否叫启动附件，另叉车有个问题，顶升有不同高度要求，应该可以指定参数 | 开辟几个通用参数 地址
61 | 0x3D | U16 |  | Yes | Yes | Yes |  | 开启二维码扫描器 | 0：关闭扫描 1：开启扫描 |  |  |  | 二维码开关没看到，另外二维码读取的值不需要吗？若需要，怎么读？ | 开辟二维码开关命令 | 开辟读取地址
62 | 3E | U16 |  | Yes | Yes | Yes |  | 配方ID | 每一个产品对应一个ID号 1-1000 |  |  |  | id=task.GetIngredientId() aiv.SetIngredientId(id)
63 | 0x3F | U32 | [5 empty] | 减速RFID
64 | 0x40
65 | 0x41 | U16 | [5 empty] | 减速距离 单位cm | word变量 单位cm
66 | 0x42 | U16 | [5 empty] | 减速到最低速度 | word变量
67 | 0x43 | U16 | [5 empty] | 舵轮转动角度 | 顺时针负，逆时间正，范围是-90到+90，结合1F,20,27,43决定行进方向与速度
增加速度系数寄存器4个，增加单独轮子速度控制寄存器4个,开放红外距离控制

## 操作步骤
顶升下降操作
1 | PLC初始化数据 | D10.14 | D10.15
2
3
4
5
6
7
前进后退操作的是 |  | D31 | D32
旋转操作 |  | D55 | D33

## AGV PLC -> PC
Position | Type | Bit | Read | Write | Function | Detail | Unit | From | To | PLC Address | Question from Jason | Response From Xiaofei | Comments
10 | Bit | 0 | Yes |  | 伺服故障 |  |  |  |  | 0A
| Bit | 1 | Yes |  | 伺服准备好
| Bit | 2 | Yes |  | 伺服已送电
| Bit | 3 | Yes |  | CAN网络OK
| Bit | 4 | Yes |  | 充电准备好
| Bit | 5 | Yes |  | 断电请求
| Bit | 6 | Yes |  | 碰撞开关
| Bit | 7 | Yes |  | 急停
| Bit | 8 | Yes |  | 超声检测故障
| Bit | 9 | Yes |  | PLC OK
| Bit | 10 | Yes |  | 初始位置 | [5 empty] | 啥意思 | 暂时没用
| Bit | 11 | Yes |  | 障碍物报警
| Bit | 12 | Yes |  | RFID校验 | [5 empty] | 啥意思，参考19和29 | 暂时没用
| Bit | 13 | Yes |  | 旋转结束
| Bit | 14 | Yes |  | 上升到位1 | [5 empty] | 通用性考虑，叫附件指示，考虑扩展位宽，参考3C | 通用信号
| Bit | 15 | Yes |  | 下降到位1 | [6 empty] | 通用信号
11 | Bit | 0 | Yes |  | 舵轮转动到位 |  |  |  |  | 0B | 新加应用，配合43
| Bit | 1 | Yes |  | 纠偏中
| Bit | 2 | Yes |  | 通用信号3
| Bit | 3 | Yes |  | 通用信号4
| Bit | 4 | Yes |  | 通用信号5
| Bit | 5 | Yes |  | 通用信号6
| Bit | 6 | Yes |  | 通用信号7
| Bit | 7 | Yes |  | 通用信号8
| Bit | 8 | Yes |  | 通用信号9
| Bit | 9 | Yes |  | 通用信号10
| Bit | 10 | Yes |  | 通用信号11
| Bit | 11 | Yes |  | 通用信号12
| Bit | 12 | Yes |  | 通用信号13
| Bit | 13 | Yes |  | 通用信号14
| Bit | 14 | Yes |  | 通用信号15
| Bit | 15 | Yes |  | 通用信号16
12 | U32 |  | YES |  | 二维码数据 | 二维码扫描结果以ASCII形式传输给上位机 |  |  |  | 0C
13 | [9 empty] | 0D
14 | U16 |  | Yes |  | 超声距离4 |  |  |  |  | 0E
15 | S16 |  | Yes |  | 左轮速度 |  |  |  |  | 0F |  | 上位做校准
16 | S16 |  | Yes |  | 右轮速度 |  |  |  |  | 10
17 | S32 |  | Yes |  | 左轮位置高 |  |  |  |  | 11 |  |  | 2/27/2019小飞建议拿掉
18 |  |  | Yes | [6 empty] | 12 |  |  | 2/27/20199小飞建议拿掉
19 | S32 |  | Yes |  | 左轮位置低 |  |  |  |  | 13
20 |  |  | Yes | [6 empty] | 14
21 | S32 |  | Yes |  | 右轮位置高 |  |  |  |  | 15 |  |  | 2/27/2019小飞建议拿掉
22 |  |  | Yes | [6 empty] | 16 |  |  | 2/27/2019小飞建议拿掉
23 | S32 |  | Yes |  | 右轮位置低 |  |  |  |  | 17
24 |  |  | Yes | [6 empty] | 18
25 | U32 |  | Yes |  | IFRD |  |  |  |  | 19 | 啥意思，考虑0A.12和29
26 |  |  | Yes | [6 empty] | 1A
27 | U16 |  | Yes |  | 电压 |  |  |  |  | 1B | 单位是什么，好象一直是0 | V
28 | U16 |  | Yes |  | 电流 |  |  |  |  | 1C | 单位是什么，好象一直是0 | 一直是0
29 | U16 |  | Yes |  | 电容量 |  |  |  |  | 1D | 单位和含意是什么 | 一直是5
30 | Bit | 0 |  | Yes | 左漂移微调 |  |  |  |  | 1E | aiv.AdjustLeftward()
| Bit | 1 |  | Yes | 右漂移微调 | [5 empty] | aiv.AdjustRightward()
| Bit | 2 |  | Yes
| Bit | 3 |  | Yes
| Bit | 4 |  | Yes
| Bit | 5 |  | Yes
| Bit | 6 |  | Yes
| Bit | 7 |  | Yes
| Bit | 8 |  | Yes
| Bit | 9 |  | Yes
| Bit | 10 |  | Yes
| Bit | 11 |  | Yes | 伺服上电 | [5 empty] | 可能PLC未使用
| Bit | 12 |  | Yes | 伺服断电
| Bit | 13 |  | Yes | 伺服故障复位
| Bit | 14 |  | Yes | 伺服使能
| Bit | 15 |  | Yes | 伺服停止
31 | U16 |  |  | Yes | 运动速度 |  | 0.1mm |  |  | 1F | 舵轮应该可以单独控制，以便校准，另外目前1F写的和0F读的值不一致，差距比较大 | 正速度向前 负速度向后走 | 方向
32 | U16 |  |  | Yes | 运动方向 |  |  |  |  | 20 | 运动方向考虑舵轮，应该可以任意角度直行，所以方向可以考虑直接用角度 +45°顺时针 -45°逆时针 | 直接给角度信息-90到+90
33 | U16 |  |  | Yes | 转动角速度 |  | 0.1degree |  |  | 21
34 | U16 |  |  | Yes | 转动方向 | 0:Clockwise 1:CounterClockwise |  |  |  | 22 | 角度方向是不是可能直接用正负来区分 | 直接-180-180
35 | U16 | 上位可写不读 | PLC可读可写 | Yes | PC OK | 1:Normal 0:Close |  |  |  | 23
36 | U16 |  |  | Yes | 充电请求/完成 | 1:Request 2:Complete |  |  |  | 24 | 从通用角度考虑，系统是否支持充电怎么知道，可能只能手工充电，充电桩是不是有，是不是准备好怎么知道
37 | U16 |  |  | Yes | 小车到位 | 1:Arrived |  |  |  | 25
38 | U16 |  |  | Yes | 层指示 | 1:Light1 2:Light2 4:Light3 |  |  |  | 26 | 可能考虑做通用的附件扩展
39 | U16 |  |  | Yes | 启动磁导航（模式选择） | 0:Close 1:Open导航模式 2：斜行 3：漂移 4：旋转 |  |  |  | 27 | 所有开关量是不是可以放一起，可读可写
40 | U16 |  |  | Yes | 示教器打开 | 1:Open 0:Close |  |  |  | 28 | 打开和关闭后有什么差别
41 | U32 |  |  | Yes | RFID返回 |  |  |  |  | 29 | 啥意思，参考0A.12和19 | 不需要
42 |  |  |  | Yes | [5 empty] | 2A

## PC -> AGV PLC
PLC Address | Position | Type | Bit | Read |  | Write | Function | Detail | Unit | From | To | PLC Address | Question from Jason | Response From Xiaofei | Comments
2B | 43 | U16 |  |  |  | Yes | 安全激光模式选择（1-16） |  |  |  |  | 2B | 1-16分别是什么意思 | 还没开发
2C | 44 | U16 |  |  |  | Yes | 左右分歧（0直行 1右分歧 2左分歧） |  |  |  |  | 2C | 这几个是啥关系 | 命令加操作ID
2D | 45 |  |  |  |  | Yes | [5 empty] | 2D
2E | 46 | U32 |  |  |  | Yes | 停止ID(u32) |  |  |  |  | 2E
2F | 47 |  |  |  |  | Yes | [5 empty] | 2F
30 | 48 | U32 |  |  |  | Yes | 左分歧ID(u32) |  |  |  |  | 30
31 | 49 |  |  |  |  | Yes | [5 empty] | 31
32 | 50 | U32 |  |  |  | Yes | 右分歧ID(u32) |  |  |  |  | 32
33 | 51 |  |  |  |  | Yes | [5 empty] | 33
34 | 52 | U32 |  |  |  | Yes | 直行ID(u32) |  |  |  |  | 34
35 | 53 |  |  |  |  | Yes | [5 empty] | 35
36 | 54 | U16 |  |  |  | Yes | 全部暂停 | 1:Pause 0:Resume |  |  |  | 36 | 开关量，可以考虑合并一起，节省空间
37 | 55 | S16 |  |  |  | Yes | 转动角度（方案2）2017/09/08更新 |  |  | -90 | 90 | 37 | 和21啥关系，范围是不是小了些，另外考虑和转速放一起，一条命令就可以完成设置 | 和D34合并
38 | 56 | Bit | 0 |  |  | Yes | Turn Over标志位清0 | 1:Reset TurnOver flag |  |  |  | 38
|  | Bit | 1 |  |  | Yes | Reset舵轮转动结束标志 | 1:Reset SteerWheelRotateFinish flag
|  | Bit | 2 |  |  | Yes | PC请求Reset Scroll finish flag
|  | Bit | 3 |  |  | Yes | PC请求执行纠偏
|  | Bit | 4
|  | Bit | 5
|  | Bit | 6
|  | Bit | 7
|  | Bit | 8
|  | Bit | 9
|  | Bit | 10
|  | Bit | 11
|  | Bit | 12
|  | Bit | 13
|  | Bit | 14
|  | Bit | 15 | [9 empty] | 啥意思
39 | 57 | U32 |  |  |  | Yes | 预置速度ID |  |  |  |  | 39 | 啥意思
3A | 58 |  |  |  |  | Yes | [5 empty] | 3A
3B | 59 | S16 |  |  |  | Yes | 预置速度值（+向前 -向后） |  |  |  |  | 3B | 啥意思
3C | 60 | U16 |  | 上位只写不读 | PLC可读可写 | Yes | 顶升机构 | 1:Up 2:Down 3:Auto(通过高14位确定高度) |  |  |  | 3C | 通用性考虑，是否叫启动附件，另叉车有个问题，顶升有不同高度要求，应该可以指定参数 | 开辟几个通用参数 地址
3D | 61 | U16 |  |  |  | Yes | 开启二维码扫描器 | 0：关闭扫描 1：开启扫描 |  |  |  | 3D | 二维码开关没看到，另外二维码读取的值不需要吗？若需要，怎么读？ | 开辟二维码开关命令 | 开辟读取地址
3E | 62 | U16 |  |  |  | Yes | 配方ID | 每一个产品对应一个ID号 1-1000 |  |  |  | 3E | id=task.GetIngredientId() aiv.SetIngredientId(id)
3F | 63 | U32 |  |  |  | Yes | 减速RFID |  |  |  |  | 3F
40 | 64 | [10 empty] | 40
41 | 65 | U16 |  |  |  | Yes | 减速距离 单位cm | word变量 单位cm |  |  |  | 41
42 | 66 | U16 |  |  |  | Yes | 减速到最低速度 | word变量 |  |  |  | 42
43 | 67 | U16 |  |  |  | Yes | 舵轮转动角度 | 顺时针负，逆时间正，范围是-90到+90，结合1F,20,27,43决定行进方向与速度 |  |  |  | 43
增加速度系数寄存器4个，增加单独轮子速度控制寄存器4个,开放红外距离控制